## паспорт
АТ "Укртрансгаз" | [5 empty] | ПАСПОРТ ФІЗИКО-ХІМІЧНИХ ПОКАЗНИКІВ ПРИРОДНОГО ГАЗУ №614 | [18 empty] | Маршрут №614
Філія "УМГ "ХАРКІВТРАНСГАЗ" | [5 empty] | переданого Криворізьким ЛВУМГ та прийнятого ПАТ "Криворіжгаз", ПАТ "Дніпропетровськгаз", ТОВ "ІНТЕРПАЙП НІКОТЬЮБ"
Криворізьке ЛВУМГ
Вимірювальна хіміко-аналітична лабораторія
по газопроводах "ШДО", "ШДКРІ"
Свідоцтво № 08-0016/2018 від 16.05.2018р. чинне до 16.05.2021 р. | [20 empty] | за період з 01.11.2018р. по 30.11.2018р.
Число місяця | Компонентний склад, % мол. | [11 empty] | Фізико-хімічні показники газу обчислені на основі компонентного складу, 101,325 кПа | [9 empty] | Температура точки роси вологи (Р = 3.92 МПа), °С | Температура точки роси вуглеводнів, °С | Масова концентрація сірководню, г/м3 | Масова концентрація меркаптанової сірки, г/м3 | Маса механічних домішок, г/м3
[13 empty] | Густина абсолютна, кг/м3,при 20 ºС, | Температура вимірювання/згоряння при 20/25°С
| метан, С1 | етан, С2 | пропан, С3 | ізо-бутан, і-С4 | н-бутан, н-С4 | нео-пентан, нео-С5 | ізо-пентан, і-С5 | н-пентан, н-С5 | гексани та вищі, С6+ | кисень, О2 | азот, N2 | діоксид вуглецю, CО2 |  | Теплота згоряння нижча |  |  | Теплота згоряння вища |  |  | Число Воббе вище
[14 empty] | ккал/м3 | МДж/м3 | кВт⋅год/м3 | ккал/м3 | МДж/м3 | кВт⋅год/м3 | ккал/м3 | МДж/м3 | кВт⋅год/м3
1 | 94.0892 | 3.0836 | 1.0568 | 0.1642 | 0.2128 | 0.0047 | 0.053 | 0.0399 | 0.0457 |  | 0.9926 | 0.2575 | 0.7169 | 8316.9247 | 34.8213 | 9.6726 | 9216.6572 | 38.5883 | 10.719 | 11946.3076 | 50.0168 | 13.8936 |  |  |  |  | відсутні
2 | 94.3268 | 2.972 | 1.0153 | 0.1579 | 0.2006 | 0.0013 | 0.0482 | 0.0368 | 0.0443 |  | 0.9439 | 0.2529 | 0.7148 | 8302.379 | 34.7604 | 9.6557 | 9201.2517 | 38.5238 | 10.7011 | 11943.6087 | 50.0055 | 13.8904
3 | 94.5087 | 2.8726 | 0.9742 | 0.1517 | 0.1905 | 0.0006 | 0.0445 | 0.0342 | 0.0432 |  | 0.9307 | 0.2491 | 0.7132 | 8287.3556 | 34.6975 | 9.6382 | 9185.1774 | 38.4565 | 10.6824 | 11936.6105 | 49.9762 | 13.8823
4 | 94.657 | 2.7864 | 0.9557 | 0.1483 | 0.1854 | 0.0007 | 0.0431 | 0.0324 | 0.0411 |  | 0.906 | 0.2439 | 0.712 | 8279.0677 | 34.6628 | 9.6286 | 9176.4117 | 38.4198 | 10.6722 | 11935.1774 | 49.9702 | 13.8806
5 | 94.6744 | 2.776 | 0.9482 | 0.1479 | 0.1846 | 0.0008 | 0.0431 | 0.0324 | 0.0403 |  | 0.9091 | 0.2432 | 0.7118 | 8276.8703 | 34.6536 | 9.626 | 9174.0471 | 38.4099 | 10.6694 | 11933.6249 | 49.9637 | 13.8788
6 | 94.7766 | 2.7271 | 0.9273 | 0.1445 | 0.1782 | 0.0015 | 0.041 | 0.031 | 0.039 |  | 0.8941 | 0.2397 | 0.7109 | 8269.7766 | 34.6239 | 9.6178 | 9166.4996 | 38.3783 | 10.6606 | 11931.5708 | 49.9551 | 13.8764
7 | 94.8592 | 2.7083 | 0.8987 | 0.142 | 0.1691 | 0.0013 | 0.0425 | 0.0302 | 0.0384 |  | 0.8832 | 0.2271 | 0.71 | 8264.6891 | 34.6026 | 9.6118 | 9161.1256 | 38.3558 | 10.6544 | 11931.7858 | 49.956 | 13.8767 | -17.4 | -10.9 | <0,0001 | 0,0025
8 | 94.9437 | 2.6873 | 0.8821 | 0.1398 | 0.1619 | 0.0013 | 0.0421 | 0.0287 | 0.0362 |  | 0.8509 | 0.226 | 0.7093 | 8261.0826 | 34.5875 | 9.6076 | 9157.3757 | 38.3401 | 10.65 | 11933.3622 | 49.9626 | 13.8785
9 | 95.1227 | 2.6061 | 0.8506 | 0.1343 | 0.1526 | 0.0011 | 0.0393 | 0.0266 | 0.0319 |  | 0.8186 | 0.2162 | 0.7076 | 8250.1195 | 34.5416 | 9.5949 | 9145.7439 | 38.2914 | 10.6365 | 11931.9291 | 49.9566 | 13.8768
10 | 95.1404 | 2.5847 | 0.8541 | 0.1311 | 0.154 | 0.0002 | 0.0387 | 0.0274 | 0.0315 |  | 0.8154 | 0.2225 | 0.7075 | 8248.3521 | 34.5342 | 9.5928 | 9143.8331 | 38.2834 | 10.6343 | 11930.1616 | 49.9492 | 13.8748
11 | 94.9997 | 2.6427 | 0.8875 | 0.1355 | 0.1633 | 0.0004 | 0.0423 | 0.0297 | 0.0318 |  | 0.8413 | 0.2258 | 0.7088 | 8257.9298 | 34.5743 | 9.604 | 9154.008 | 38.326 | 10.6461 | 11932.5262 | 49.9591 | 13.8775
12 | 95.3289 | 2.5162 | 0.8283 | 0.1255 | 0.1437 | 0.0002 | 0.0358 | 0.025 | 0.028 |  | 0.7484 | 0.22 | 0.706 | 8241.1389 | 34.504 | 9.5844 | 9136.3334 | 38.252 | 10.6256 | 11933.6249 | 49.9637 | 13.8788
13 | 95.483 | 2.4502 | 0.8019 | 0.1218 | 0.1383 | 0.0005 | 0.0293 | 0.0215 | 0.0254 |  | 0.7102 | 0.2179 | 0.7046 | 8232.0389 | 34.4659 | 9.5739 | 9126.7079 | 38.2117 | 10.6144 | 11932.6934 | 49.9598 | 13.8777 |  |  | <0,0001 | 0,0022
14 | 95.532 | 2.4256 | 0.7864 | 0.1196 | 0.1323 | 0.0014 | 0.0279 | 0.0201 | 0.0263 |  | 0.7005 | 0.2279 | 0.7042 | 8226.8321 | 34.4441 | 9.5678 | 9121.1189 | 38.1883 | 10.6079 | 11928.9674 | 49.9442 | 13.8734 | -16.8 | -12
15 | 95.8051 | 2.2999 | 0.7187 | 0.1106 | 0.112 | 0.0015 | 0.0232 | 0.016 | 0.0197 |  | 0.6749 | 0.2184 | 0.7015 | 8203.7596 | 34.3475 | 9.541 | 9096.5178 | 38.0853 | 10.5793 | 11919.533 | 49.9047 | 13.8624
16 | 95.7937 | 2.3241 | 0.7185 | 0.1101 | 0.1137 | 0.0005 | 0.0229 | 0.0162 | 0.0181 |  | 0.678 | 0.2042 | 0.7014 | 8205.5987 | 34.3552 | 9.5431 | 9098.5241 | 38.0937 | 10.5816 | 11922.6858 | 49.9179 | 13.8661
17 | 95.7962 | 2.31 | 0.7242 | 0.1109 | 0.1158 | 0.0009 | 0.0234 | 0.0167 | 0.0188 |  | 0.683 | 0.2001 | 0.7015 | 8206.4346 | 34.3587 | 9.5441 | 9099.4078 | 38.0974 | 10.5826 | 11923.3068 | 49.9205 | 13.8668
18 | 95.5192 | 2.4098 | 0.7967 | 0.1196 | 0.1399 | 0.0007 | 0.0294 | 0.0219 | 0.0249 |  | 0.7302 | 0.2077 | 0.7043 | 8228.0024 | 34.449 | 9.5692 | 9122.3609 | 38.1935 | 10.6093 | 11929.7795 | 49.9476 | 13.8743
19 | 95.7064 | 2.2965 | 0.7428 | 0.1126 | 0.123 | 0.001 | 0.0296 | 0.0199 | 0.0232 |  | 0.7336 | 0.2114 | 0.7025 | 8208.2976 | 34.3665 | 9.5463 | 9101.223 | 38.105 | 10.5847 | 11916.9296 | 49.8938 | 13.8594
20 | 95.6424 | 2.3086 | 0.7259 | 0.1095 | 0.1182 | 0.0003 | 0.0271 | 0.0181 | 0.0209 |  | 0.829 | 0.2 | 0.7024 | 8196.8808 | 34.3187 | 9.533 | 9088.7314 | 38.0527 | 10.5702 | 11901.4524 | 49.829 | 13.8414 | -16 | -11.1 | <0,0001 | 0,0019
21 | 95.7686 | 2.2713 | 0.731 | 0.1105 | 0.1212 | 0.0019 | 0.027 | 0.0169 | 0.0217 |  | 0.7355 | 0.1944 | 0.7018 | 8204.1417 | 34.3491 | 9.5414 | 9096.8044 | 38.0865 | 10.5796 | 11917.049 | 49.8943 | 13.8595
22 | 95.9045 | 2.1945 | 0.7069 | 0.1019 | 0.1178 | 0.0021 | 0.0257 | 0.0187 | 0.0211 |  | 0.717 | 0.1898 | 0.7007 | 8195.9254 | 34.3147 | 9.5319 | 9088.0626 | 38.0499 | 10.5694 | 11914.9233 | 49.8854 | 13.8571
23 | 95.9864 | 2.1643 | 0.6833 | 0.0993 | 0.1095 | 0.0022 | 0.0223 | 0.0137 | 0.02 |  | 0.7118 | 0.1872 | 0.6998 | 8187.327 | 34.2787 | 9.5219 | 9078.8909 | 38.0115 | 10.5588 | 11910.7673 | 49.868 | 13.8522
24 | 95.9819 | 2.1522 | 0.695 | 0.1015 | 0.1143 | 0.0038 | 0.0212 | 0.0166 | 0.0199 |  | 0.7085 | 0.1851 | 0.7 | 8190.5275 | 34.2921 | 9.5256 | 9082.3542 | 38.026 | 10.5628 | 11913.3946 | 49.879 | 13.8553
25 | 95.9343 | 2.1752 | 0.7108 | 0.1038 | 0.1168 | 0.0031 | 0.022 | 0.0169 | 0.0204 |  | 0.7082 | 0.1885 | 0.7005 | 8194.8745 | 34.3103 | 9.5306 | 9086.9878 | 38.0454 | 10.5682 | 11915.4726 | 49.8877 | 13.8577
26 | 95.8496 | 2.2168 | 0.7248 | 0.1054 | 0.1199 | 0.0024 | 0.025 | 0.0188 | 0.0231 |  | 0.7191 | 0.1951 | 0.7013 | 8200.5351 | 34.334 | 9.5372 | 9093.0067 | 38.0706 | 10.5752 | 11916.5713 | 49.8923 | 13.859
27 | 95.8125 | 2.239 | 0.7342 | 0.107 | 0.1224 | 0.0028 | 0.0207 | 0.0178 | 0.024 |  | 0.7212 | 0.1984 | 0.7016 | 8201.9682 | 34.34 | 9.5389 | 9095.2519 | 38.08 | 10.5778 | 11916.022 | 49.89 | 13.8583 | -20.8 | -16 | <0,0001 | 0,0021
28 | 95.7403 | 2.2905 | 0.7335 | 0.1113 | 0.1199 | 0.0021 | 0.0276 | 0.0195 | 0.0244 |  | 0.7362 | 0.1947 | 0.7021 | 8207.1512 | 34.3617 | 9.5449 | 9100.0527 | 38.1001 | 10.5834 | 11918.7448 | 49.9014 | 13.8615
29 | 95.869 | 2.225 | 0.7043 | 0.108 | 0.1121 | 0.0022 | 0.0308 | 0.0196 | 0.0201 |  | 0.7218 | 0.1871 | 0.701 | 8198.6005 | 34.3259 | 9.535 | 9090.9288 | 38.0619 | 10.5728 | 11916.4519 | 49.8918 | 13.8588 |  |  |  |  | відсутні
30 | 95.9601 | 2.1974 | 0.6867 | 0.1054 | 0.1067 | 0.0019 | 0.0306 | 0.019 | 0.0183 |  | 0.6924 | 0.1815 | 0.7002 | 8195.2089 | 34.3117 | 9.531 | 9087.4177 | 38.0472 | 10.5687 | 11918.6015 | 49.9008 | 13.8613
31
Рівень одоризації відповідає чинним нормативним документам | [13 empty] | 8223.9659 | 34.4321 | 9.5645 | 9117.9661 | 38.1751 | 10.6042
Середньозважене значення теплоти згоряння:
| Начальник Криворізького ЛВУМГ | [8 empty] | Охримчук А.О. | [10 empty] | 2018-12-03
|  | Підрозділу підприємства, якому підпорядкована лабораторія | [8 empty] | прізвище | [5 empty] | підпис |  |  |  | дата
| Завідувач ВХАЛ | [8 empty] | Степанова О.Г. | [10 empty] | 2018-12-03
|  | Лабораторія, де здійснювалось вимірювання газу | [8 empty] | прізвище | [5 empty] | підпис |  |  |  | дата
| Начальник служби ГВ і М | [8 empty] | Байда Ю.А. | [10 empty] | 2018-12-03
|  | Підрозділу, відповідального за облік газу за маршрутом | [8 empty] | прізвище | [5 empty] | підпис |  |  |  | дата

## додаток
Додаток до Паспорту фізико-хімічних показників природного газу. Маршрут №614
Область | ГРС, прямий споживач | Cередньозважене значення вищої теплоти згоряння
|  | ккал/м³ | МДж/м³ | кВт*год./м³
Маршрут №614 |  | 9117.9661 | 38.1751 | 10.6042
Дніпропетровська | ГРС м.Марганець | 9116.1509 | 38.1675 | 10.6021
Дніпропетровська | ГРС м.Орджонiкiдзе | 9118.2288 | 38.1762 | 10.6045
Дніпропетровська | ГРС с.Веселе | 9116.4853 | 38.1689 | 10.6025
Дніпропетровська | ГРС с.Гуляй Поле | 9118.1572 | 38.1759 | 10.6044
Дніпропетровська | ГРС с.Дмитрiвка | 9118.6588 | 38.178 | 10.605
Дніпропетровська | ГРС с.Кiрове к-п Котовського | 9118.7543 | 38.1784 | 10.6051
Дніпропетровська | ГРС с.Кам`яне Поле | 9118.3244 | 38.1766 | 10.6046
Дніпропетровська | ГРС с.Лозоватка | 9118.2527 | 38.1763 | 10.6045
Дніпропетровська | ГРС с.Лошкарiвка | 9117.2018 | 38.1719 | 10.6033
Дніпропетровська | ГРС с.Новоюлiвка | 9117.6556 | 38.1738 | 10.6038
Дніпропетровська | ГРС с.Олександропіль | 9116.2942 | 38.1681 | 10.6023
Дніпропетровська | ГРС с.Сергiївка | 9117.2257 | 38.172 | 10.6033
Дніпропетровська | ГРС с.Червоноармiйське Солонянський р-н | 9117.6078 | 38.1736 | 10.6038
Дніпропетровська | ГРС с.Широке | 9118.5393 | 38.1775 | 10.6049
Дніпропетровська | ГРС смт.Софiївка | 9117.6795 | 38.1739 | 10.6039
Дніпропетровська | ГРС-1 м.Кривий Ріг, ДП № 9 | 9124.8449 | 38.2039 | 10.6122
Дніпропетровська | ГРС-1 м.Кривий Ріг, місто | 9115.6493 | 38.1654 | 10.6015
Дніпропетровська | ГРС-1 м.Нiкополь, Бролерна ф-ка | 9116.3897 | 38.1685 | 10.6024
Дніпропетровська | ГРС-1 м.Нiкополь, НЗФ | 9122.958 | 38.196 | 10.61
Дніпропетровська | ГРС-1 м.Нiкополь, ТОВ "Інтерпайп Нікотьюб" | 9127.2095 | 38.2138 | 10.6149
Дніпропетровська | ГРС-1 м.Нiкополь, місто | 9117.2973 | 38.1723 | 10.6034
Дніпропетровська | ГРС-1А АМКР нитки 1,2 | 9121.6443 | 38.1905 | 10.6085
Дніпропетровська | ГРС-2 м.Кривий Ріг, ЦГЗК | 9117.7512 | 38.1742 | 10.6039
Дніпропетровська | ГРС-2 м.Кривий Ріг, місто | 9107.027 | 38.1293 | 10.5915
Дніпропетровська | ГРС-2 м.Нікополь | 9116.6525 | 38.1696 | 10.6027
Дніпропетровська | ГРС-5 м.Кривий Ріг КПВС | 0 | 0 | 0
Начальник Криворізького ЛВУМГ |  | Охримчук А.О. |  |  | 2018-12-03
Підрозділу підприємства, якому підпорядкована лабораторія |  | прізвище |  | підпис | дата
Завідувач ВХАЛ |  | Степанова О.Г. |  |  | 2018-12-03
Лабораторія, де здійснювалось вимірювання газу |  | прізвище |  | підпис | дата
Начальник служби ГВ і М |  | Байда Ю.А. |  |  | 2018-12-03
Підрозділу, відповідального за облік газу за маршрутом |  | прізвище |  | підпис | дата