## паспорт
[7 empty] | ПАСПОРТ ФІЗИКО-ХІМІЧНИХ ПОКАЗНИКІВ ПРИРОДНОГО ГАЗУ | [20 empty] | Маршрут № 622
за період з 01.09.2024р. по 30.09.2024р.
переданого від ТОВ "Оператор ГТС України" (Дніпровське ЛВУМГ) та прийнятого Дніпропетровська, Криворізька, Миколаївська, Кропивницька філії ТОВ «Газорозподільні мережі України», АТ "ХЕРСОНГАЗ", ТОВ "ЮНІСТІЛ", ВС ТОВ "ЕНЕРГОМАКС", ТОВ "ІВП ЕНЕРГІЯ"
по газопроводам "ШДО" , "ШДКРІ", "ЄККР"
ВХАЛ Криворізького ПМ Дніпровського ЛВУМГ Свідоцтво №01-0052/2023 від 21.06.2023 чинне до 21.06.2026 р.
Число місяця | Компонентний склад, % мол. | [13 empty] | Фізико-хімічні показники газу обчислені на основі компонентного складу, 101,325 кПа | [10 empty] | Температура точки роси вологи (Р = 3.92 МПа), °С | Температура точки роси вуглеводнів, °С | Масова концентрація сірководню, г/м3 | Масова концентрація меркаптанової сірки, г/м3 | Маса механічних домішок, г/м3
[15 empty] | Густина абсолютна, кг/м3,при 20 ºС | Густина відносна | Температура вимірювання/згоряння при 20/25°С
| метан, С1 | етан, С2 | пропан, С3 | ізо-бутан, і-С4 | н-бутан, н-С4 | нео-пентан, нео-С5 | ізо-пентан, і-С5 | н-пентан, н-С5 | гексани та вищі, С6+ | кисень, О2 | азот, N2 | діоксид вуглецю, CО2 | гелій, Не | водень, Н2 |  |  | Теплота згоряння нижча |  |  | Теплота згоряння вища |  |  | Число Воббе вище
[17 empty] | ккал/м3 | МДж/м3 | кВт⋅год/м3 | ккал/м3 | МДж/м3 | кВт⋅год/м3 | ккал/м3 | МДж/м3 | кВт⋅год/м3
1 | [16 empty] | 7979.8414 | 33.41 | 9.2806 | 8842.0751 | 37.02 | 10.2833 | 11330.8493 | 47.44 | 13.1778
2 | [16 empty] | 7979.8414 | 33.41 | 9.2806 | 8842.0751 | 37.02 | 10.2833 | 11330.8493 | 47.44 | 13.1778
3 | 89.955 | 4.9265 | 1.6801 | 0.2114 | 0.3382 | 0.0074 | 0.081 | 0.0628 | 0.1128 | 0.006 | 1.9096 | 0.7092 |  |  | 0.7512 | 0.6236 | 8464.6986 | 35.44 | 9.8444 | 9367.5361 | 39.22 | 10.8944 | 11861.0872 | 49.66 | 13.7944 | 7.5 | -5.8
4 | [16 empty] | 8464.6986 | 35.44 | 9.8444 | 9367.5361 | 39.22 | 10.8944 | 11861.0872 | 49.66 | 13.7944
5 | 89.8072 | 5.0051 | 1.7305 | 0.2187 | 0.3518 | 0.0076 | 0.0851 | 0.0667 | 0.1342 | 0.0039 | 1.9454 | 0.6438 |  |  | 0.7528 | 0.625 | 8490.9716 | 35.55 | 9.875 | 9393.8091 | 39.33 | 10.925 | 11882.5834 | 49.75 | 13.8194
6 | [16 empty] | 8490.9716 | 35.55 | 9.875 | 9393.8091 | 39.33 | 10.925 | 11882.5834 | 49.75 | 13.8194
7 | [16 empty] | 8490.9716 | 35.55 | 9.875 | 9393.8091 | 39.33 | 10.925 | 11882.5834 | 49.75 | 13.8194
8 | [16 empty] | 8490.9716 | 35.55 | 9.875 | 9393.8091 | 39.33 | 10.925 | 11882.5834 | 49.75 | 13.8194
9 | [16 empty] | 8490.9716 | 35.55 | 9.875 | 9393.8091 | 39.33 | 10.925 | 11882.5834 | 49.75 | 13.8194
10 | 90.6355 | 4.4617 | 1.4351 | 0.1833 | 0.2925 | 0.0072 | 0.0732 | 0.0571 | 0.1369 |  | 1.5683 | 1.1458 |  |  | 0.748 | 0.621 | 8388.2679 | 35.12 | 9.7556 | 9283.94 | 38.87 | 10.7972 | 11782.2681 | 49.33 | 13.7028 | 8 | -10.2 |  |  | <0,0005
11 | [16 empty] | 8388.2679 | 35.12 | 9.7556 | 9283.94 | 38.87 | 10.7972 | 11782.2681 | 49.33 | 13.7028
12 | 90.44 | 4.6226 | 1.5224 | 0.1941 | 0.309 | 0.0073 | 0.0766 | 0.06 | 0.1449 | 0.0033 | 1.6953 | 0.9245 |  |  | 0.7489 | 0.6217 | 8426.4832 | 35.28 | 9.8 | 9324.5438 | 39.04 | 10.8444 | 11825.2603 | 49.51 | 13.7528
13 | [16 empty] | 8426.4832 | 35.28 | 9.8 | 9324.5438 | 39.04 | 10.8444 | 11825.2603 | 49.51 | 13.7528
14 | [16 empty] | 8426.4832 | 35.28 | 9.8 | 9324.5438 | 39.04 | 10.8444 | 11825.2603 | 49.51 | 13.7528
15 | [16 empty] | 8426.4832 | 35.28 | 9.8 | 9324.5438 | 39.04 | 10.8444 | 11825.2603 | 49.51 | 13.7528
16 | [16 empty] | 8426.4832 | 35.28 | 9.8 | 9324.5438 | 39.04 | 10.8444 | 11825.2603 | 49.51 | 13.7528
17 | 92.3324 | 3.8298 | 0.877 | 0.1141 | 0.1742 | 0.0059 | 0.0495 | 0.0392 | 0.1125 | 0.0064 | 1.3114 | 1.1476 |  |  | 0.7315 | 0.6073 | 8247.3488 | 34.53 | 9.5917 | 9133.4671 | 38.24 | 10.6222 | 11720.1681 | 49.07 | 13.6306 | 8 | -5.7 | <0,00010 | <0,00020
18 | [16 empty] | 8247.3488 | 34.53 | 9.5917 | 9133.4671 | 38.24 | 10.6222 | 11720.1681 | 49.07 | 13.6306
19 | 92.2107 | 3.8811 | 0.8807 | 0.114 | 0.1734 | 0.0058 | 0.0486 | 0.0385 | 0.11 | 0.0092 | 1.4568 | 1.0712 |  |  | 0.7316 | 0.6073 | 8242.5719 | 34.51 | 9.5861 | 9128.6902 | 38.22 | 10.6167 | 11715.3912 | 49.05 | 13.625
20 | [16 empty] | 8242.5719 | 34.51 | 9.5861 | 9128.6902 | 38.22 | 10.6167 | 11715.3912 | 49.05 | 13.625
21 | [16 empty] | 8242.5719 | 34.51 | 9.5861 | 9128.6902 | 38.22 | 10.6167 | 11715.3912 | 49.05 | 13.625
22 | [16 empty] | 8242.5719 | 34.51 | 9.5861 | 9128.6902 | 38.22 | 10.6167 | 11715.3912 | 49.05 | 13.625
23 | [16 empty] | 8242.5719 | 34.51 | 9.5861 | 9128.6902 | 38.22 | 10.6167 | 11715.3912 | 49.05 | 13.625
24 | 92.3023 | 3.9292 | 0.9193 | 0.119 | 0.1815 | 0.0058 | 0.05 | 0.0396 | 0.1097 | 0.0112 | 1.4059 | 0.9265 |  |  | 0.7306 | 0.6066 | 8268.8449 | 34.62 | 9.6167 | 9157.3517 | 38.34 | 10.65 | 11758.3835 | 49.23 | 13.675 | 7.5 | -10.8
25 | [16 empty] | 8268.8449 | 34.62 | 9.6167 | 9157.3517 | 38.34 | 10.65 | 11758.3835 | 49.23 | 13.675
26 | 89.7446 | 5.0337 | 1.7255 | 0.2163 | 0.3458 | 0.0071 | 0.0831 | 0.0648 | 0.1215 | 0.0078 | 1.9826 | 0.6672 |  |  | 0.7528 | 0.6249 | 8481.4178 | 35.51 | 9.8639 | 9381.8668 | 39.28 | 10.9111 | 11868.2526 | 49.69 | 13.8028
27 | [16 empty] | 8481.4178 | 35.51 | 9.8639 | 9381.8668 | 39.28 | 10.9111 | 11868.2526 | 49.69 | 13.8028
28 | [16 empty] | 8481.4178 | 35.51 | 9.8639 | 9381.8668 | 39.28 | 10.9111 | 11868.2526 | 49.69 | 13.8028
29 | [16 empty] | 8481.4178 | 35.51 | 9.8639 | 9381.8668 | 39.28 | 10.9111 | 11868.2526 | 49.69 | 13.8028
30 | [16 empty] | 8481.4178 | 35.51 | 9.8639 | 9381.8668 | 39.28 | 10.9111 | 11868.2526 | 49.69 | 13.8028
Рівень одоризації відповідає чинним нормативним документам | [9 empty] | Середньозважене значення теплоти згоряння: | [6 empty] | 8349.3379 | 34.957 | 9.7103 | 9242.0876 | 38.6948 | 10.7485
*- значення кисню визначено лабораторним хроматографом
| Провідний хімік | [8 empty] | Ольга СТЕПАНОВА | [13 empty] | 01.10.2024
[11 empty] | прізвище | [6 empty] | підпис | [5 empty] | дата
| В.о.начальника Криворізького промислового майданчика | [8 empty] | Сергій ДЬОМІН | [13 empty] | 01.10.2024
[11 empty] | прізвище | [6 empty] | підпис | [5 empty] | дата

## додаток
Додаток до Паспорту фізико-хімічних показників природного газу. Маршрут № 622
Область | ГРС, прямий споживач | ЕІС-код | Cередньозважене значення нижчої теплоти згоряння |  |  | Cередньозважене значення вищої теплоти згоряння |  |  | Cередньозважені значення
|  |  | ккал/м³ | МДж/м³ | кВт*год./м³ | ккал/м³ | МДж/м³ | кВт*год./м³ | метан, С1 | етан, С2 | пропан, С3 | ізо-бутан, і-С4 | н-бутан, н-С4 | нео-пентан, нео-С5 | ізо-пентан, і-С5 | н-пентан, н-С5 | гексани та вищі, С6+ | кисень, О2 | азот, N2 | діоксид вуглецю, CО2 | густина абсолютна, кг/м3, при 20 ºС
Маршрут №622 |  |  | 8349.3379 | 34.957 | 9.7103 | 9242.0876 | 38.6948 | 10.7485 | 91.0677 | 4.3495 | 1.2784 | 0.16312 | 0.25679 | 0.006694 | 0.065586 | 0.051264 | 0.1208 | 0.0062709 | 1.6117 | 1.0219 | 0.7425
Дніпропетровська | Кривий Ріг 4 (ГРС- 4 Кривий Ріг) | 56ZOPDNP4014901W | 8361.3361 | 35.0072 | 9.7242 | 9254.7936 | 38.748 | 10.7633 | 90.9194 | 4.4053 | 1.3268 | 0.16908 | 0.26691 | 0.0068064 | 0.067636 | 0.052788 | 0.12202 | 0.0058903 | 1.6329 | 1.0243 | 0.744
Дніпропетровська | "ЮНІСТІЛ" (ГРС-6 м. Кривий Ріг) | 56ZOPDNP4015101M | 8357.1362 | 34.9897 | 9.7194 | 9250.3447 | 38.7293 | 10.7581 | 90.967 | 4.3834 | 1.3115 | 0.16724 | 0.26381 | 0.0067844 | 0.067023 | 0.052319 | 0.12184 | 0.0058873 | 1.6204 | 1.0326 | 0.7436
Дніпропетровська | Енергія (ГРС-6 м. Кривий Ріг) | 56ZOPDNP4015102K
Дніпропетровська | Кривий Ріг 6 (ГРС-6 Кривий Ріг) | 56ZOPDNP4015103I | 8342.2391 | 34.9273 | 9.702 | 9234.5605 | 38.6633 | 10.7398 | 91.1536 | 4.317 | 1.2501 | 0.15962 | 0.25085 | 0.0066267 | 0.06438 | 0.050366 | 0.12006 | 0.0065034 | 1.5997 | 1.021 | 0.7417
Дніпропетровська | ВС Енергомакс (ГРС-6 м. Кривий Ріг) | 56ZOPDNP4015104G
Дніпропетровська | Радушне (ГРС КС Радушне) | 56ZOPDNP4015201I | 8358.4112 | 34.995 | 9.7208 | 9251.7172 | 38.7351 | 10.7597 | 90.9604 | 4.3912 | 1.314 | 0.16751 | 0.26425 | 0.0067776 | 0.067101 | 0.052396 | 0.12172 | 0.0059915 | 1.6276 | 1.0208 | 0.7436
Дніпропетровська | Андріївка (ГРС Андріївка) | 56ZOPDNP4016201D | 8357.7818 | 34.9924 | 9.7201 | 9251.0426 | 38.7323 | 10.759 | 90.9688 | 4.3887 | 1.3112 | 0.16716 | 0.26365 | 0.0067683 | 0.066977 | 0.052305 | 0.12159 | 0.0060442 | 1.6272 | 1.0194 | 0.7435
Дніпропетровська | Ранній Ранок (ГРС с.Ранній Ранок) | 56ZOPDNP4016601Y | 8360.9647 | 35.0057 | 9.7238 | 9254.5065 | 38.7468 | 10.763 | 90.9496 | 4.4011 | 1.32 | 0.16824 | 0.26551 | 0.006784 | 0.067356 | 0.052613 | 0.12197 | 0.0059289 | 1.6313 | 1.0092 | 0.7436
Дніпропетровська | Зелена Балка (ГРС Зелена Балка) | 56ZOPDNP4017001G | 8358.4187 | 34.995 | 9.7208 | 9251.7352 | 38.7352 | 10.7598 | 90.9635 | 4.3905 | 1.3134 | 0.16744 | 0.26413 | 0.0067765 | 0.067082 | 0.052387 | 0.12183 | 0.0059783 | 1.627 | 1.0198 | 0.7435
Дніпропетровська | Карпівка (ГРС Карпівка) | 56ZOPDNP40173014 | 8355.5664 | 34.9831 | 9.7175 | 9248.6493 | 38.7222 | 10.7562 | 90.9816 | 4.3791 | 1.3057 | 0.16648 | 0.2625 | 0.0067628 | 0.066742 | 0.052105 | 0.12128 | 0.006066 | 1.6218 | 1.0296 | 0.7434
Кіровоградська | Ганнівка (ГРС Ганнівка) | 56ZOPDNP4017402Z | 8360.2732 | 35.0028 | 9.723 | 9253.7307 | 38.7435 | 10.7621 | 90.9524 | 4.3997 | 1.318 | 0.16798 | 0.26504 | 0.0067764 | 0.067261 | 0.052541 | 0.12186 | 0.0060067 | 1.6327 | 1.0096 | 0.7436
Дніпропетровська | Радіонівка (ГРС Радіонівка) | 56ZOPDNP40182013 | 8358.5315 | 34.9955 | 9.721 | 9251.8471 | 38.7356 | 10.7599 | 90.959 | 4.3919 | 1.3145 | 0.16757 | 0.26435 | 0.0067789 | 0.067119 | 0.052408 | 0.12166 | 0.0060023 | 1.6279 | 1.0206 | 0.7436
Дніпропетровська | Степове (ГРС Степове) | 56ZOPDNP4018601O | 8351.7938 | 34.9673 | 9.7131 | 9244.5724 | 38.7052 | 10.7514 | 90.9959 | 4.3644 | 1.2975 | 0.16549 | 0.26081 | 0.0067577 | 0.06639 | 0.051795 | 0.12067 | 0.0060749 | 1.615 | 1.049 | 0.7433
Херсонська | В.Олександрівка (ГРС Вел. Олександрівка) | 56ZOPHRS4019801B | 8358.7612 | 34.9965 | 9.7212 | 9252.1129 | 38.7367 | 10.7602 | 90.9659 | 4.3925 | 1.3132 | 0.1674 | 0.26405 | 0.0067692 | 0.067061 | 0.052381 | 0.12173 | 0.0060306 | 1.6289 | 1.0139 | 0.7435
Херсонська | Кочубеївка (ГРС Кочубеївка) | 56ZOPHRS4020801D | 8360.9287 | 35.0055 | 9.7238 | 9254.4223 | 38.7464 | 10.7629 | 90.9469 | 4.4034 | 1.3198 | 0.16819 | 0.26538 | 0.006774 | 0.067321 | 0.05259 | 0.12185 | 0.0060571 | 1.6356 | 1.0059 | 0.7436
Кіровоградська | КГЗКОР (ГРС Марфівка) | 56ZOPKIR4019101V | 8358.8695 | 34.9969 | 9.7214 | 9252.2191 | 38.7372 | 10.7603 | 90.9598 | 4.393 | 1.315 | 0.16763 | 0.26443 | 0.0067774 | 0.067127 | 0.052413 | 0.12153 | 0.0060548 | 1.6279 | 1.0181 | 0.7436
Кіровоградська | Долинська (ГРС Марфівка) | 56ZOPKIR4019102T | 8357.6085 | 34.9916 | 9.7199 | 9250.8617 | 38.7315 | 10.7587 | 90.9656 | 4.3871 | 1.3119 | 0.16727 | 0.26385 | 0.0067787 | 0.067023 | 0.052332 | 0.12173 | 0.0059658 | 1.6252 | 1.025 | 0.7435
Миколаївська | Казанка (ГРС Казанка) | 56ZOPMIK4019201V | 8358.7273 | 34.9963 | 9.7212 | 9252.0603 | 38.7365 | 10.7601 | 90.9594 | 4.3927 | 1.3146 | 0.16758 | 0.26437 | 0.0067773 | 0.067124 | 0.052417 | 0.12171 | 0.0060081 | 1.6285 | 1.0186 | 0.7436
Миколаївська | Миколо-Гулак (ГРС Миколо-Гулак) | 56ZOPMIK4019301R | 8359.149 | 34.9981 | 9.7217 | 9252.5016 | 38.7384 | 10.7606 | 90.9536 | 4.3943 | 1.3164 | 0.16781 | 0.26477 | 0.0067834 | 0.067211 | 0.052483 | 0.12186 | 0.0059691 | 1.6289 | 1.0197 | 0.7436
Провідний хімік |  | Ольга СТЕПАНОВА | [8 empty] | 01.10.2024
|  | прізвище | [6 empty] | підпис |  | дата
В.о.начальника Криворізького промислового майданчика |  | Сергій ДЬОМІН | [8 empty] | 01.10.2024
|  | прізвище | [6 empty] | підпис |  | дата