## паспорт
[7 empty] | ПАСПОРТ ФІЗИКО-ХІМІЧНИХ ПОКАЗНИКІВ ПРИРОДНОГО ГАЗУ | [20 empty] | Маршрут № 656
за період з 01.11.2023р. по 30.11.2023р.
переданого від ТОВ "Оператор ГТС України" (Запорізьке ЛВУМГ) та прийнятого АТ "Херсонгаз", ТОВ "УКР МЕТАН", ДП "Укравтогаз", ТОВ "ТЕК "Ітера Україна"
по газопроводам "Мар`ївка-Херсон", "Херсон-Крим"
ВХАЛ Криворізького ПМ Запорізького ЛВУМГ Свідоцтво №01-0052/2023 від 21.06.2023 чинне до 21.06.2026 р.
Число місяця | Компонентний склад, % мол. | [13 empty] | Фізико-хімічні показники газу обчислені на основі компонентного складу, 101,325 кПа | [10 empty] | Температура точки роси вологи (Р = 3.92 МПа), °С | Температура точки роси вуглеводнів, °С | Масова концентрація сірководню, г/м3 | Масова концентрація меркаптанової сірки, г/м3 | Маса механічних домішок, г/м3
[15 empty] | Густина абсолютна, кг/м3,при 20 ºС | Густина відносна | Температура вимірювання/згоряння при 20/25°С
| метан, С1 | етан, С2 | пропан, С3 | ізо-бутан, і-С4 | н-бутан, н-С4 | нео-пентан, нео-С5 | ізо-пентан, і-С5 | н-пентан, н-С5 | гексани та вищі, С6+ | кисень, О2 | азот, N2 | діоксид вуглецю, CО2 | гелій, Не | водень, Н2 |  |  | Теплота згоряння нижча |  |  | Теплота згоряння вища |  |  | Число Воббе вище
[17 empty] | ккал/м3 | МДж/м3 | кВт⋅год/м3 | ккал/м3 | МДж/м3 | кВт⋅год/м3 | ккал/м3 | МДж/м3 | кВт⋅год/м3
1 | [16 empty] | 8424.0948 | 35.27 | 9.7972 | 9326.9323 | 39.05 | 10.8472 | 11985.2871 | 50.18 | 13.9389
2 | [16 empty] | 8424.0948 | 35.27 | 9.7972 | 9326.9323 | 39.05 | 10.8472 | 11985.2871 | 50.18 | 13.9389
3 | [16 empty] | 8424.0948 | 35.27 | 9.7972 | 9326.9323 | 39.05 | 10.8472 | 11985.2871 | 50.18 | 13.9389
4 | [16 empty] | 8424.0948 | 35.27 | 9.7972 | 9326.9323 | 39.05 | 10.8472 | 11985.2871 | 50.18 | 13.9389
5 | [16 empty] | 8424.0948 | 35.27 | 9.7972 | 9326.9323 | 39.05 | 10.8472 | 11985.2871 | 50.18 | 13.9389
6 | 94.4235 | 3.2687 | 1.0255 | 0.16 | 0.1589 | 0.0048 | 0.0344 | 0.0204 | 0.0061 | 0.0072 | 0.5949 | 0.2956 |  |  | 0.7131 | 0.592 | 8319.0026 | 34.83 | 9.675 | 9217.0632 | 38.59 | 10.7194 | 11978.1217 | 50.15 | 13.9306 | -8.5 | -16.1 |  |  | <0,0005
7 | [16 empty] | 8319.0026 | 34.83 | 9.675 | 9217.0632 | 38.59 | 10.7194 | 11978.1217 | 50.15 | 13.9306
8 | [16 empty] | 8319.0026 | 34.83 | 9.675 | 9217.0632 | 38.59 | 10.7194 | 11978.1217 | 50.15 | 13.9306
9 | [16 empty] | 8319.0026 | 34.83 | 9.675 | 9217.0632 | 38.59 | 10.7194 | 11978.1217 | 50.15 | 13.9306 |  |  | <0,0001 | <0,0002
10 | [16 empty] | 8319.0026 | 34.83 | 9.675 | 9217.0632 | 38.59 | 10.7194 | 11978.1217 | 50.15 | 13.9306
11 | [16 empty] | 8319.0026 | 34.83 | 9.675 | 9217.0632 | 38.59 | 10.7194 | 11978.1217 | 50.15 | 13.9306
12 | [16 empty] | 8319.0026 | 34.83 | 9.675 | 9217.0632 | 38.59 | 10.7194 | 11978.1217 | 50.15 | 13.9306
13 | [16 empty] | 8319.0026 | 34.83 | 9.675 | 9217.0632 | 38.59 | 10.7194 | 11978.1217 | 50.15 | 13.9306
14 | 90.4137 | 4.8274 | 1.7095 | 0.2309 | 0.3762 | 0.0044 | 0.1086 | 0.0822 | 0.0656 | 0.0072 | 1.689 | 0.4852 |  |  | 0.7479 | 0.621 | 8505.3024 | 35.61 | 9.8917 | 9410.5283 | 39.4 | 10.9444 | 11942.2948 | 50 | 13.8889 | -1 | -10.5
15 | [16 empty] | 8505.3024 | 35.61 | 9.8917 | 9410.5283 | 39.4 | 10.9444 | 11942.2948 | 50 | 13.8889
16 | [16 empty] | 8505.3024 | 35.61 | 9.8917 | 9410.5283 | 39.4 | 10.9444 | 11942.2948 | 50 | 13.8889
17 | [16 empty] | 8505.3024 | 35.61 | 9.8917 | 9410.5283 | 39.4 | 10.9444 | 11942.2948 | 50 | 13.8889
18 | [16 empty] | 8505.3024 | 35.61 | 9.8917 | 9410.5283 | 39.4 | 10.9444 | 11942.2948 | 50 | 13.8889
19 | [16 empty] | 8505.3024 | 35.61 | 9.8917 | 9410.5283 | 39.4 | 10.9444 | 11942.2948 | 50 | 13.8889
20 | [16 empty] | 8505.3024 | 35.61 | 9.8917 | 9410.5283 | 39.4 | 10.9444 | 11942.2948 | 50 | 13.8889
21 | 94.3298 | 3.3514 | 1.0387 | 0.1639 | 0.1622 | 0.0035 | 0.0375 | 0.0218 | 0.0098 | 0.007 | 0.5764 | 0.2981 |  |  | 0.714 | 0.5928 | 8330.9449 | 34.88 | 9.6889 | 9229.0054 | 38.64 | 10.7333 | 11987.6756 | 50.19 | 13.9417 | -8.5 | -7.7
22 | [16 empty] | 8330.9449 | 34.88 | 9.6889 | 9229.0054 | 38.64 | 10.7333 | 11987.6756 | 50.19 | 13.9417
23 | [16 empty] | 8330.9449 | 34.88 | 9.6889 | 9229.0054 | 38.64 | 10.7333 | 11987.6756 | 50.19 | 13.9417
24 | [16 empty] | 8330.9449 | 34.88 | 9.6889 | 9229.0054 | 38.64 | 10.7333 | 11987.6756 | 50.19 | 13.9417
25 | [16 empty] | 8330.9449 | 34.88 | 9.6889 | 9229.0054 | 38.64 | 10.7333 | 11987.6756 | 50.19 | 13.9417
26 | [16 empty] | 8330.9449 | 34.88 | 9.6889 | 9229.0054 | 38.64 | 10.7333 | 11987.6756 | 50.19 | 13.9417
27 | [16 empty] | 8330.9449 | 34.88 | 9.6889 | 9229.0054 | 38.64 | 10.7333 | 11987.6756 | 50.19 | 13.9417
28 | [16 empty] | 8330.9449 | 34.88 | 9.6889 | 9229.0054 | 38.64 | 10.7333 | 11987.6756 | 50.19 | 13.9417
29 | [16 empty] | 8330.9449 | 34.88 | 9.6889 | 9229.0054 | 38.64 | 10.7333 | 11987.6756 | 50.19 | 13.9417
30 | 94.4575 | 3.2659 | 1.0164 | 0.1566 | 0.1548 | 0.0062 | 0.0353 | 0.0205 | 0.0102 | 0.0074 | 0.5814 | 0.2877 |  |  | 0.7128 | 0.5918 | 8321.391 | 34.84 | 9.6778 | 9217.0632 | 38.59 | 10.7194 | 11982.8986 | 50.17 | 13.9361 | -9 | -16.2
Рівень одоризації відповідає чинним нормативним документам | [9 empty] | Середньозважене значення теплоти згоряння: | [6 empty] | 8366.0705 | 35.0271 | 9.7298 | 9265.5475 | 38.793 | 10.7758
*- значення кисню визначено лабораторним хроматографом
| Завідувач лабораторії | [8 empty] | Ольга СТЕПАНОВА | [13 empty] | 01.12.2023
[11 empty] | прізвище | [6 empty] | підпис | [5 empty] | дата
| Заступник головного інженера | [8 empty] | Андрій ПАНАСЮК | [13 empty] | 01.12.2023
[11 empty] | прізвище | [6 empty] | підпис | [5 empty] | дата

## додаток
Додаток до Паспорту фізико-хімічних показників природного газу. Маршрут № 656
Область | ГРС, прямий споживач | ЕІС-код | Cередньозважене значення нижчої теплоти згоряння |  |  | Cередньозважене значення вищої теплоти згоряння |  |  | Cередньозважені значення
|  |  | ккал/м³ | МДж/м³ | кВт*год./м³ | ккал/м³ | МДж/м³ | кВт*год./м³ | метан, С1 | етан, С2 | пропан, С3 | ізо-бутан, і-С4 | н-бутан, н-С4 | нео-пентан, нео-С5 | ізо-пентан, і-С5 | н-пентан, н-С5 | гексани та вищі, С6+ | кисень, О2 | азот, N2 | діоксид вуглецю, CО2 | густина абсолютна, кг/м3, при 20 ºС
Маршрут №656 |  |  | 8366.0705 | 35.027 | 9.7297 | 9265.5474 | 38.793 | 10.7758 | 93.533 | 3.6538 | 1.1733 | 0.17673 | 0.20467 | 0.0041225 | 0.051553 | 0.03398 | 0.021857 | 0.0070763 | 0.79909 | 0.34084 | 0.7209
Херсонська обл. | АГНКС ІТЕРА (Г-в до ГРС Нова Каховка) | 56ZOPHRS1004801T
Херсонська обл. | Скадовськ (ГРС смт Каланчак) | 56ZOPHRS1105550G
Херсонська обл. | Херсон 1 (ГРС-1 м. Херсон) | 56ZOPHRS4019401R | 8362.955 | 35.014 | 9.7261 | 9262.2895 | 38.7794 | 10.772 | 93.6029 | 3.6269 | 1.1615 | 0.17556 | 0.20094 | 0.0040909 | 0.05032 | 0.032917 | 0.020818 | 0.007073 | 0.77989 | 0.33706 | 0.7203
Херсонська обл. | АГНКС №1 Херсон (ГРС 1 м. Херсон) | 56ZOPHRS4019402P
Херсонська обл. | АГНКС ТРЕЙДГАЗ (ГРС 1 м. Херсон) | 56ZOPHRS4019403N
Херсонська обл. | Херсон 2 (ГРС-2 м. Херсон) | 56ZOPHRS4019501N
Херсонська обл. | Роздольне (ГРС к-п Краса Херсонщини) | 56ZOPHRS4019601J
Херсонська обл. | Білозерка (ГРС смт Білозерка) | 56ZOPHRS4019701F | 8379.2941 | 35.0824 | 9.7451 | 9279.3623 | 38.8508 | 10.7919 | 93.2353 | 3.767 | 1.224 | 0.18177 | 0.22073 | 0.0042259 | 0.056856 | 0.038531 | 0.026179 | 0.0070903 | 0.88212 | 0.3562 | 0.7235
Херсонська обл. | В.Олександрівка (ГРС Вел. Олександрівка) | 56ZOPHRS4019801B | 8379.315 | 35.0825 | 9.7452 | 9279.4106 | 38.851 | 10.7919 | 93.2372 | 3.7687 | 1.223 | 0.18161 | 0.22023 | 0.0042942 | 0.0567 | 0.038449 | 0.026392 | 0.0070898 | 0.87857 | 0.3578 | 0.7235
Херсонська обл. | Каланчак (ГРС смт Каланчак) | 56ZOPHRS40200018
Херсонська обл. | Каховка (ГРС м. Каховка) | 56ZOPHRS40201014
Херсонська обл. | Коробки (ГРС м. Каховка) | 56ZOPHRS40201022
Херсонська обл. | Нова Каховка (ГРС м. Нова Каховка) | 56ZOPHRS40202010
Херсонська обл. | Цюрупинськ (ГРС м. Цюрупинськ) | 56ZOPHRS4020301X
Херсонська обл. | Чаплинка (ГРС смт Чаплинка) | 56ZOPHRS4020401T
Херсонська обл. | Асканія (ГРС смт Асканія-Нова) | 56ZOPHRS4020501P
Херсонська обл. | Тавричанка (ГРС смт Асканія-Нова) | 56ZOPHRS4020502N
Херсонська обл. | Брилівка (ГРС смт Брилівка) | 56ZOPHRS4020601L
Херсонська обл. | Виноградове (ГРС с. Виноградове) | 56ZOPHRS4020701H
Херсонська обл. | Кочубеївка (ГРС с. Кочубеївка) | 56ZOPHRS4020801D | 8378.6453 | 35.0797 | 9.7444 | 9278.7293 | 38.8482 | 10.7911 | 93.2529 | 3.7638 | 1.22 | 0.1813 | 0.21921 | 0.0043178 | 0.05636 | 0.038183 | 0.026257 | 0.0070887 | 0.87291 | 0.35777 | 0.7233
Херсонська обл. | Новоолександрівка (ГРС Новолександрівка) | 56ZOPHRS40209019
Херсонська обл. | Нова Маячка (ГРС смт Нова Маячка) | 56ZOPHRS40210013
Херсонська обл. | Обривка (ГРС с. Обривка) | 56ZOPHRS4021111X
Херсонська обл. | Садове (ГРС с. Садове) | 56ZOPHRS4021201W | 8378.7285 | 35.0801 | 9.7445 | 9278.8074 | 38.8485 | 10.7912 | 93.2484 | 3.7639 | 1.2211 | 0.18141 | 0.21967 | 0.0042968 | 0.056488 | 0.038279 | 0.026185 | 0.0070908 | 0.87602 | 0.35718 | 0.7234
Херсонська обл. | Станіслав (ГРС с. Станіслав) | 56ZOPHRS4021301S | 8378.3374 | 35.0784 | 9.744 | 9278.3687 | 38.8467 | 10.7907 | 93.2578 | 3.7591 | 1.22 | 0.18137 | 0.21942 | 0.00423 | 0.05643 | 0.038175 | 0.025912 | 0.0070885 | 0.87506 | 0.35542 | 0.7233
Херсонська обл. | Східне (ГРС с. Східне) | 56ZOPHRS4021501K | 8379.0849 | 35.0816 | 9.7449 | 9279.156 | 38.85 | 10.7916 | 93.2401 | 3.7658 | 1.223 | 0.18165 | 0.22036 | 0.0042468 | 0.056729 | 0.038442 | 0.026168 | 0.0070903 | 0.88005 | 0.35646 | 0.7234
Херсонська обл. | Хрестівка (ГРС с. Хрестівка) | 56ZOPHRS4021601G
Херсонська обл. | Червоний Чабан (ГРС с. Червоний Чабан) | 56ZOPHRS4021701C
Завідувач лабораторії |  | Ольга СТЕПАНОВА | [8 empty] | 01.12.2023
|  | прізвище | [6 empty] | підпис |  | дата
Заступник головного інженера |  | Андрій ПАНАСЮК | [8 empty] | 01.12.2023
|  | прізвище | [6 empty] | підпис |  | дата