## паспорт
[10 empty] | ПАСПОРТ ФІЗИКО-ХІМІЧНИХ ПОКАЗНИКІВ ПРИРОДНОГО ГАЗУ №617 | [13 empty] | Маршрут №617
за період з 07:00 01.09.2021р. по 07:00 01.10.2021р.
переданого Запорізьким ЛВУМГ ТОВ "Оператор ГТС України" та прийнятого АТ "Криворіжгаз", АТ "Дніпропетровськгаз"
Вимірювальна хіміко-аналітична лабораторія Криворізького п/м Запорізького ЛВУМГ Свідоцтво № 01-0035/2020 чинне до 15.04.2023 р. видане 15.04.2020 р.
Число місяця | Компонентний склад, % мол. | [11 empty] | Фізико-хімічні показники газу обчислені на основі компонентного складу, 101,325 кПа | [10 empty] | Температура точки роси вологи (при робочому тиску), °С | Температура точки роси вологи (Р = 3.92 МПа), °С | Температура точки роси вуглеводнів, °С | Масова концентрація сірководню, г/м3 | Масова концентрація меркаптанової сірки, г/м3 | Маса механічних домішок, г/м3
[13 empty] | Густина абсолютна, кг/м3,при 20 ºС | Густина відносна | Температура вимірювання/згоряння при 20/25°С
| метан, С1 | етан, С2 | пропан, С3 | ізо-бутан, і-С4 | н-бутан, н-С4 | нео-пентан, нео-С5 | ізо-пентан, і-С5 | н-пентан, н-С5 | гексани та вищі, С6+ | кисень, О2 | азот, N2 | діоксид вуглецю, CО2 |  |  | Теплота згоряння нижча |  |  | Теплота згоряння вища |  |  | Число Воббе вище
[15 empty] | ккал/м3 | МДж/м3 | кВт⋅год/м3 | ккал/м3 | МДж/м3 | кВт⋅год/м3 | ккал/м3 | МДж/м3 | кВт⋅год/м3
1 | 95.9965 | 2.1681 | 0.6508 | 0.0989 | 0.0997 | 0.0013 | 0.0192 | 0.0142 | 0.0095 | 0.0005 | 0.74 | 0.2013 | 0.6992 | 0.5805 | 8173.3067 | 34.22 | 9.5056 | 9059.425 | 37.93 | 10.5361 | 11892.1374 | 49.79 | 13.8306
2 | 96.1451 | 2.1054 | 0.6403 | 0.0983 | 0.0988 | 0.0013 | 0.0185 | 0.0138 | 0.0086 | 0.0005 | 0.6827 | 0.1867 | 0.6982 | 0.5796 | 8173.3067 | 34.22 | 9.5056 | 9059.425 | 37.93 | 10.5361 | 11899.3027 | 49.82 | 13.8389 | -16.2 | -17.1 | -12.2
3 | 96.0157 | 2.1391 | 0.6609 | 0.0999 | 0.1055 | 0.0014 | 0.0207 | 0.0158 | 0.0189 | 0.0005 | 0.735 | 0.1866 | 0.6994 | 0.5807 | 8180.4721 | 34.25 | 9.5139 | 9066.5904 | 37.96 | 10.5444 | 11896.9143 | 49.81 | 13.8361 | [5 empty] | відсутні
4 | [14 empty] | 8180.4721 | 34.25 | 9.5139 | 9066.5904 | 37.96 | 10.5444 | 11896.9143 | 49.81 | 13.8361
5 | [14 empty] | 8180.4721 | 34.25 | 9.5139 | 9066.5904 | 37.96 | 10.5444 | 11896.9143 | 49.81 | 13.8361
6 | 95.6052 | 2.3229 | 0.7849 | 0.1207 | 0.1437 | 0.0017 | 0.0318 | 0.0261 | 0.0313 | 0.0005 | 0.7364 | 0.1948 | 0.704 | 0.5845 | 8225.8528 | 34.44 | 9.5667 | 9116.748 | 38.17 | 10.6028 | 11899.3027 | 49.82 | 13.8389 |  |  |  | <0,0001 | 0,0004
7 | 96.1763 | 2.0605 | 0.6393 | 0.0998 | 0.1001 | 0.0013 | 0.0185 | 0.0137 | 0.0102 | 0.0005 | 0.6952 | 0.1846 | 0.698 | 0.5795 | 8170.9182 | 34.21 | 9.5028 | 9057.0365 | 37.92 | 10.5333 | 11896.9143 | 49.81 | 13.8361
8 | 95.8509 | 2.2032 | 0.6715 | 0.1022 | 0.1045 | 0.0013 | 0.0202 | 0.0152 | 0.0156 | 0.0005 | 0.7954 | 0.2195 | 0.7005 | 0.5816 | 8175.6952 | 34.23 | 9.5083 | 9061.8134 | 37.94 | 10.5389 | 11882.5835 | 49.75 | 13.8194
9 | 95.7491 | 2.2624 | 0.6772 | 0.101 | 0.1033 | 0.0013 | 0.0199 | 0.0149 | 0.0091 | 0.0005 | 0.8268 | 0.2345 | 0.701 | 0.582 | 8173.3067 | 34.22 | 9.5056 | 9059.425 | 37.93 | 10.5361 | 11875.4181 | 49.72 | 13.8111 | -20.4 | -20.8 | -12.4
10 | 95.914 | 2.1941 | 0.6669 | 0.1013 | 0.1024 | 0.0013 | 0.0199 | 0.0149 | 0.0305 | 0.0005 | 0.7556 | 0.1986 | 0.7003 | 0.5814 | 8182.8605 | 34.26 | 9.5167 | 9071.3673 | 37.98 | 10.55 | 11896.9143 | 49.81 | 13.8361
11 | [14 empty] | 8182.8605 | 34.26 | 9.5167 | 9071.3673 | 37.98 | 10.55 | 11896.9143 | 49.81 | 13.8361
12 | [14 empty] | 8182.8605 | 34.26 | 9.5167 | 9071.3673 | 37.98 | 10.55 | 11896.9143 | 49.81 | 13.8361
13 | 95.6154 | 2.4571 | 0.739 | 0.1079 | 0.1073 | 0.0013 | 0.0194 | 0.0143 | 0.0109 | 0.0004 | 0.7158 | 0.2112 | 0.7022 | 0.583 | 8206.7451 | 34.36 | 9.5444 | 9095.2519 | 38.08 | 10.5778 | 11937.5181 | 49.98 | 13.8833
14 | 94.8918 | 2.937 | 0.879 | 0.1205 | 0.1146 | 0.0012 | 0.0189 | 0.014 | 0.0249 | 0.0004 | 0.7858 | 0.2119 | 0.7078 | 0.5877 | 8256.9028 | 34.57 | 9.6028 | 9147.798 | 38.3 | 10.6389 | 11935.1296 | 49.97 | 13.8806
15 | 94.7655 | 3.0742 | 0.8949 | 0.1197 | 0.1143 | 0.0012 | 0.0183 | 0.0135 | 0.0094 | 0.0004 | 0.782 | 0.2066 | 0.7082 | 0.588 | 8264.0681 | 34.6 | 9.6111 | 9154.9633 | 38.33 | 10.6472 | 11939.9065 | 49.99 | 13.8861
16 | 94.1777 | 3.4888 | 1.0262 | 0.1325 | 0.1181 | 0.0011 | 0.018 | 0.0133 | 0.0109 | 0.0005 | 0.8163 | 0.1966 | 0.7126 | 0.5916 | 8307.0604 | 34.78 | 9.6611 | 9202.7325 | 38.53 | 10.7028 | 11963.7911 | 50.09 | 13.9139 | -27.7 | -23.1 | -12.4
17 | 94.4409 | 3.2932 | 0.978 | 0.1299 | 0.1185 | 0.0012 | 0.019 | 0.014 | 0.0157 | 0.0005 | 0.7881 | 0.201 | 0.7109 | 0.5902 | 8292.7296 | 34.72 | 9.6444 | 9186.0133 | 38.46 | 10.6833 | 11956.6258 | 50.06 | 13.9056
18 | [14 empty] | 8292.7296 | 34.72 | 9.6444 | 9186.0133 | 38.46 | 10.6833 | 11956.6258 | 50.06 | 13.9056
19 | [14 empty] | 8292.7296 | 34.72 | 9.6444 | 9186.0133 | 38.46 | 10.6833 | 11956.6258 | 50.06 | 13.9056
20 | 94.8405 | 3.0546 | 0.9115 | 0.1255 | 0.1165 | 0.0012 | 0.0188 | 0.0138 | 0.0101 | 0.0004 | 0.6976 | 0.2095 | 0.7081 | 0.5879 | 8271.2335 | 34.63 | 9.6194 | 9164.5172 | 38.37 | 10.6583 | 11954.2373 | 50.05 | 13.9028
21 | 95.4106 | 2.6522 | 0.7959 | 0.1156 | 0.1137 | 0.0013 | 0.0197 | 0.0148 | 0.009 | 0.0004 | 0.654 | 0.2128 | 0.704 | 0.5845 | 8233.0182 | 34.47 | 9.575 | 9123.9134 | 38.2 | 10.6111 | 11935.1296 | 49.97 | 13.8806 |  |  |  | <0,0001 | 0,0005
22 | 95.5075 | 2.5809 | 0.7725 | 0.1105 | 0.1052 | 0.0012 | 0.0181 | 0.0133 | 0.0104 | 0.0005 | 0.6838 | 0.1961 | 0.703 | 0.5836 | 8223.4643 | 34.43 | 9.5639 | 9111.9711 | 38.15 | 10.5972 | 11927.9642 | 49.94 | 13.8722
23 | 95.9483 | 2.2665 | 0.6801 | 0.1012 | 0.0988 | 0.0013 | 0.018 | 0.0132 | 0.0087 | 0.0005 | 0.6795 | 0.1839 | 0.6995 | 0.5808 | 8190.0259 | 34.29 | 9.525 | 9076.1442 | 38 | 10.5556 | 11908.8566 | 49.86 | 13.85 | -24.9 | -23.1 | -17.9
24 | 95.9587 | 2.2768 | 0.6853 | 0.1012 | 0.0986 | 0.0013 | 0.0177 | 0.013 | 0.0194 | 0.0005 | 0.6477 | 0.1798 | 0.6998 | 0.581 | 8197.1913 | 34.32 | 9.5333 | 9085.698 | 38.04 | 10.5667 | 11918.4104 | 49.9 | 13.8611
25 | [14 empty] | 8197.1913 | 34.32 | 9.5333 | 9085.698 | 38.04 | 10.5667 | 11918.4104 | 49.9 | 13.8611
26 | [14 empty] | 8197.1913 | 34.32 | 9.5333 | 9085.698 | 38.04 | 10.5667 | 11918.4104 | 49.9 | 13.8611
27 | 96.2516 | 2.0695 | 0.6292 | 0.0956 | 0.0943 | 0.0013 | 0.0169 | 0.0121 | 0.0112 | 0.0005 | 0.6619 | 0.1559 | 0.6972 | 0.5789 | 8173.3067 | 34.22 | 9.5056 | 9059.425 | 37.93 | 10.5361 | 11906.4681 | 49.85 | 13.8472
28 | 96.2379 | 2.0748 | 0.6295 | 0.0956 | 0.0938 | 0.0013 | 0.017 | 0.0125 | 0.0207 | 0.0005 | 0.6584 | 0.158 | 0.6975 | 0.5791 | 8175.6952 | 34.23 | 9.5083 | 9061.8134 | 37.94 | 10.5389 | 11908.8566 | 49.86 | 13.85
29 | 96.1703 | 2.1208 | 0.6486 | 0.0985 | 0.0967 | 0.0013 | 0.0174 | 0.0125 | 0.0079 | 0.0005 | 0.6592 | 0.1663 | 0.6979 | 0.5794 | 8178.0836 | 34.24 | 9.5111 | 9064.2019 | 37.95 | 10.5417 | 11908.8566 | 49.86 | 13.85 | -20.2 | -17.8
30 | 96.1583 | 2.1227 | 0.6531 | 0.1004 | 0.0989 | 0.0013 | 0.0182 | 0.013 | 0.0108 | 0.0005 | 0.6565 | 0.1663 | 0.6981 | 0.5796 | 8180.4721 | 34.25 | 9.5139 | 9066.5904 | 37.96 | 10.5444 | 11911.245 | 49.87 | 13.8528 | [5 empty] | відсутні
31
Рівень одоризації відповідає чинним нормативним документам | [14 empty] | 8204.9777 | 34.3526 | 9.5424 | 9093.2456 | 38.0716 | 10.5754
Середньозважене значення теплоти згоряння:
| Заступник головного інженера Запорізького ЛВУМГ | [8 empty] | Панасюк А.М. | [11 empty] | 2021-10-01
[11 empty] | прізвище | [6 empty] | підпис |  |  |  | дата
| Завідувач ВХАЛ | [8 empty] | Степанова О.Г. | [11 empty] | 2021-10-01
[11 empty] | прізвище | [6 empty] | підпис |  |  |  | дата

## додаток
Додаток до Паспорту фізико-хімічних показників природного газу. Маршрут №617
Область | ГРС, прямий споживач | ЕІС-код | Cередньозважене значення нижчої теплоти згоряння |  |  | Cередньозважене значення вищої теплоти згоряння |  |  | Cередньозважені значення
|  |  | ккал/м³ | МДж/м³ | кВт*год./м³ | ккал/м³ | МДж/м³ | кВт*год./м³ | метан, С1 | етан, С2 | пропан, С3 | ізо-бутан, і-С4 | н-бутан, н-С4 | нео-пентан, нео-С5 | ізо-пентан, і-С5 | н-пентан, н-С5 | гексани та вищі, С6+ | кисень, О2 | азот, N2 | діоксид вуглецю, CО2 | густина абсолютна, кг/м3,при 20 ºС
Маршрут №617 |  |  | 8204.9777 | 34.3526 | 9.5424 | 9093.2456 | 38.0716 | 10.5754 | 95.7252 | 2.39 | 0.7255 | 0.1066 | 0.1061 | 0.0013 | 0.0194 | 0.0145 | 0.0148 | 0.0005 | 0.7043 | 0.1918 | 0.7015
Дніпропетровська | ГРС КС Радушне, АТ "Криворіжгаз" | 56ZOPDNP4015201I | 8205.9569 | 34.3567 | 9.5435 | 9094.3681 | 38.0763 | 10.5768 | 95.7144 | 2.404 | 0.7266 | 0.1062 | 0.1045 | 0.0013 | 0.0189 | 0.014 | 0.0159 | 0.0005 | 0.7052 | 0.1886 | 0.7015
Дніпропетровська | ГРС м.Апостолове, АТ "Дніпропетровськгаз" | 56ZOPDNP4015401A | 8206.6735 | 34.3597 | 9.5444 | 9095.1324 | 38.0795 | 10.5776 | 95.6969 | 2.4125 | 0.7296 | 0.1065 | 0.1049 | 0.0013 | 0.019 | 0.0141 | 0.0161 | 0.0005 | 0.7094 | 0.1893 | 0.7017
Дніпропетровська | ГРС м.Зеленодольськ, АТ "Дніпропетровськгаз" Криворізька ТЕС | 56ZOPDNP4017101C | 8203.7118 | 34.3473 | 9.5409 | 9091.8841 | 38.0659 | 10.5739 | 95.7476 | 2.3732 | 0.7222 | 0.1066 | 0.1068 | 0.0013 | 0.0196 | 0.0147 | 0.014 | 0.0005 | 0.7004 | 0.1931 | 0.7014
Дніпропетровська | ГРС м.Зеленодольськ, АТ "Дніпропетровськгаз" м.Зеленодольськ | 56ZOPDNP4017102A | 8207.796 | 34.3644 | 9.5457 | 9096.3028 | 38.0844 | 10.579 | 95.6727 | 2.4265 | 0.7335 | 0.1069 | 0.1053 | 0.0013 | 0.019 | 0.0142 | 0.0161 | 0.0005 | 0.7134 | 0.1906 | 0.7018
Дніпропетровська | ГРС с.Зоряне, АТ "Дніпропетровськгаз" | 56ZOPDNP4016801Q | 8206.6257 | 34.3595 | 9.5443 | 9095.0847 | 38.0793 | 10.5776 | 95.6891 | 2.4156 | 0.7301 | 0.1066 | 0.105 | 0.0013 | 0.019 | 0.0141 | 0.0161 | 0.0005 | 0.7121 | 0.1906 | 0.7017
Дніпропетровська | ГРС с.Олександрiвка, АТ "Дніпропетровськгаз" | 56ZOPDNP4018001B | 8206.2197 | 34.3578 | 9.5438 | 9094.6309 | 38.0774 | 10.5771 | 95.7062 | 2.4077 | 0.7278 | 0.1063 | 0.1046 | 0.0013 | 0.0189 | 0.014 | 0.016 | 0.0005 | 0.7075 | 0.1891 | 0.7016
Дніпропетровська | ГРС с.Степове, АТ "Дніпропетровськгаз" | 56ZOPDNP4018601O | 8206.5063 | 34.359 | 9.5442 | 9094.9653 | 38.0788 | 10.5774 | 95.7043 | 2.4095 | 0.7284 | 0.1063 | 0.1047 | 0.0013 | 0.0189 | 0.014 | 0.0162 | 0.0005 | 0.7071 | 0.1889 | 0.7016
Заступник головного інженера Запорізького ЛВУМГ |  | Панасюк А.М. |  |  |  | 2021-10-01
|  | прізвище |  | підпис |  | дата
Завідувач ВХАЛ |  | Степанова О.Г. |  |  |  | 2021-10-01
|  | прізвище |  | підпис |  | дата