## паспорт
[10 empty] | ПАСПОРТ ФІЗИКО-ХІМІЧНИХ ПОКАЗНИКІВ ПРИРОДНОГО ГАЗУ №617 | [13 empty] | Маршрут №617
за період з 07:00 01.07.2021р. по 07:00 01.08.2021р.
переданого Запорізьким ЛВУМГ ТОВ "Оператор ГТС України" та прийнятого АТ "Криворіжгаз", АТ "Дніпропетровськгаз"
по газопроводах "ШДО", "ШДКРІ"
Вимірювальна хіміко-аналітична лабораторія Криворізького п/м Запорізького ЛВУМГ Свідоцтво № 01-0035/2020 чинне до 15.04.2023 р. видане 15.04.2020 р.
Число місяця | Компонентний склад, % мол. | [11 empty] | Фізико-хімічні показники газу обчислені на основі компонентного складу, 101,325 кПа | [10 empty] | Температура точки роси вологи (при робочому тиску), °С | Температура точки роси вологи (Р = 3.92 МПа), °С | Температура точки роси вуглеводнів, °С | Масова концентрація сірководню, г/м3 | Масова концентрація меркаптанової сірки, г/м3 | Маса механічних домішок, г/м3
[13 empty] | Густина абсолютна, кг/м3,при 20 ºС | Густина відносна | Температура вимірювання/згоряння при 20/25°С
| метан, С1 | етан, С2 | пропан, С3 | ізо-бутан, і-С4 | н-бутан, н-С4 | нео-пентан, нео-С5 | ізо-пентан, і-С5 | н-пентан, н-С5 | гексани та вищі, С6+ | кисень, О2 | азот, N2 | діоксид вуглецю, CО2 |  |  | Теплота згоряння нижча |  |  | Теплота згоряння вища |  |  | Число Воббе вище
[15 empty] | ккал/м3 | МДж/м3 | кВт⋅год/м3 | ккал/м3 | МДж/м3 | кВт⋅год/м3 | ккал/м3 | МДж/м3 | кВт⋅год/м3
1 | 95.3058 | 2.6773 | 0.8058 | 0.1181 | 0.1158 | 0.0011 | 0.02 | 0.0144 | 0.0098 | 0.0054 | 0.676 | 0.2505 | 0.7049 | 0.5853 | 8233.0182 | 34.47 | 9.575 | 9123.9134 | 38.2 | 10.6111 | 11925.5758 | 49.93 | 13.8694
2 | 95.3229 | 2.6713 | 0.8054 | 0.1183 | 0.1169 | 0.0011 | 0.0206 | 0.0152 | 0.0127 | 0.0041 | 0.6591 | 0.2524 | 0.705 | 0.5853 | 8235.4066 | 34.48 | 9.5778 | 9126.3018 | 38.21 | 10.6139 | 11927.9642 | 49.94 | 13.8722
3 | [14 empty] | 8235.4066 | 34.48 | 9.5778 | 9126.3018 | 38.21 | 10.6139 | 11927.9642 | 49.94 | 13.8722
4 | [14 empty] | 8235.4066 | 34.48 | 9.5778 | 9126.3018 | 38.21 | 10.6139 | 11927.9642 | 49.94 | 13.8722
5 | 95.2648 | 2.702 | 0.8097 | 0.1177 | 0.1175 | 0.0011 | 0.0206 | 0.0152 | 0.0132 | 0.0042 | 0.6855 | 0.2485 | 0.7053 | 0.5856 | 8235.4066 | 34.48 | 9.5778 | 9126.3018 | 38.21 | 10.6139 | 11925.5758 | 49.93 | 13.8694 |  |  |  | <0,0001 | 0,0003
6 | 95.3753 | 2.6388 | 0.7883 | 0.1146 | 0.1134 | 0.0011 | 0.0197 | 0.0145 | 0.0141 | 0.0036 | 0.6712 | 0.2454 | 0.7044 | 0.5846 | 8228.2413 | 34.45 | 9.5694 | 9119.1365 | 38.18 | 10.6056 | 11923.1873 | 49.92 | 13.8667 | [5 empty] | відсутні
7 | 95.4182 | 2.605 | 0.7796 | 0.1144 | 0.1123 | 0.0014 | 0.0205 | 0.0152 | 0.0173 | 0.0005 | 0.6709 | 0.2447 | 0.7042 | 0.5847 | 8228.2413 | 34.45 | 9.5694 | 9116.748 | 38.17 | 10.6028 | 11923.1873 | 49.92 | 13.8667 | -14.3 | -15 | -7.7
8 | 95.4085 | 2.5992 | 0.7776 | 0.1148 | 0.1138 | 0.0014 | 0.0211 | 0.0157 | 0.0141 | 0.0005 | 0.6854 | 0.2479 | 0.7042 | 0.5847 | 8225.8528 | 34.44 | 9.5667 | 9114.3595 | 38.16 | 10.6 | 11920.7989 | 49.91 | 13.8639
9 | 95.315 | 2.6475 | 0.7984 | 0.1184 | 0.1177 | 0.0013 | 0.0224 | 0.0166 | 0.0144 | 0.0005 | 0.6876 | 0.2602 | 0.7051 | 0.5854 | 8230.6297 | 34.46 | 9.5722 | 9121.5249 | 38.19 | 10.6083 | 11920.7989 | 49.91 | 13.8639
10 | [14 empty] | 8230.6297 | 34.46 | 9.5722 | 9121.5249 | 38.19 | 10.6083 | 11920.7989 | 49.91 | 13.8639
11 | [14 empty] | 8230.6297 | 34.46 | 9.5722 | 9121.5249 | 38.19 | 10.6083 | 11920.7989 | 49.91 | 13.8639
12 | 95.585 | 2.4614 | 0.7351 | 0.1075 | 0.1076 | 0.0013 | 0.0207 | 0.0156 | 0.0106 | 0.0006 | 0.7091 | 0.2455 | 0.7026 | 0.5834 | 8204.3567 | 34.35 | 9.5417 | 9092.8634 | 38.07 | 10.575 | 11906.4681 | 49.85 | 13.8472
13 | 95.543 | 2.4904 | 0.7386 | 0.1062 | 0.1059 | 0.0012 | 0.0202 | 0.015 | 0.0138 | 0.0006 | 0.7133 | 0.2518 | 0.703 | 0.5836 | 8206.7451 | 34.36 | 9.5444 | 9095.2519 | 38.08 | 10.5778 | 11906.4681 | 49.85 | 13.8472
14 | 95.4446 | 2.5652 | 0.7656 | 0.1115 | 0.1111 | 0.0013 | 0.0211 | 0.0159 | 0.0134 | 0.0005 | 0.6977 | 0.2521 | 0.7039 | 0.5844 | 8218.6874 | 34.41 | 9.5583 | 9107.1942 | 38.13 | 10.5917 | 11939.9065 | 49.99 | 13.8861 | -15 | -16 | -13.4
15 | 95.3265 | 2.6157 | 0.7843 | 0.1147 | 0.1155 | 0.0013 | 0.0222 | 0.0167 | 0.0118 | 0.0007 | 0.7213 | 0.2693 | 0.7048 | 0.5852 | 8221.0759 | 34.42 | 9.5611 | 9111.9711 | 38.15 | 10.5972 | 11911.245 | 49.87 | 13.8528
16 | 95.2974 | 2.5683 | 0.7616 | 0.1104 | 0.1119 | 0.0013 | 0.0215 | 0.0164 | 0.0141 | 0.0009 | 0.8514 | 0.2448 | 0.7046 | 0.585 | 8206.7451 | 34.36 | 9.5444 | 9095.2519 | 38.08 | 10.5778 | 11892.1374 | 49.79 | 13.8306
17 | [14 empty] | 8206.7451 | 34.36 | 9.5444 | 9095.2519 | 38.08 | 10.5778 | 11892.1374 | 49.79 | 13.8306
18 | [14 empty] | 8206.7451 | 34.36 | 9.5444 | 9095.2519 | 38.08 | 10.5778 | 11892.1374 | 49.79 | 13.8306
19 | 95.3127 | 2.554 | 0.7694 | 0.1114 | 0.1128 | 0.0013 | 0.0213 | 0.0161 | 0.0126 | 0.0005 | 0.8516 | 0.2363 | 0.7044 | 0.5849 | 8206.7451 | 34.36 | 9.5444 | 9095.2519 | 38.08 | 10.5778 | 11894.5258 | 49.8 | 13.8333 |  |  |  | <0,0001 | 0,0006
20 | 95.3291 | 2.5502 | 0.7718 | 0.1108 | 0.1118 | 0.0012 | 0.0209 | 0.0158 | 0.0126 | 0.0009 | 0.8444 | 0.2305 | 0.7072 | 0.5871 | 8256.9028 | 34.57 | 9.6028 | 9150.1864 | 38.31 | 10.6417 | 11942.295 | 50 | 13.8889
21 | 95.257 | 2.6225 | 0.8128 | 0.1171 | 0.1198 | 0.0012 | 0.0225 | 0.0171 | 0.0116 | 0.0005 | 0.7638 | 0.2541 | 0.7054 | 0.5856 | 8225.8528 | 34.44 | 9.5667 | 9114.3595 | 38.16 | 10.6 | 11911.245 | 49.87 | 13.8528
22 | 95.1984 | 2.6719 | 0.8274 | 0.1208 | 0.1241 | 0.0013 | 0.0237 | 0.018 | 0.0122 | 0.0007 | 0.7334 | 0.2681 | 0.7061 | 0.5862 | 8233.0182 | 34.47 | 9.575 | 9123.9134 | 38.2 | 10.6111 | 11916.022 | 49.89 | 13.8583 | -14.6 | -15.5 | -12.6
23 | 95.2137 | 2.6437 | 0.8024 | 0.1146 | 0.1172 | 0.0013 | 0.0225 | 0.0169 | 0.0147 | 0.0006 | 0.7775 | 0.2749 | 0.7057 | 0.5859 | 8223.4643 | 34.43 | 9.5639 | 9111.9711 | 38.15 | 10.5972 | 11904.0797 | 49.84 | 13.8444
24 | [14 empty] | 8223.4643 | 34.43 | 9.5639 | 9111.9711 | 38.15 | 10.5972 | 11904.0797 | 49.84 | 13.8444
25 | [14 empty] | 8223.4643 | 34.43 | 9.5639 | 9111.9711 | 38.15 | 10.5972 | 11904.0797 | 49.84 | 13.8444
26 | 95.4119 | 2.5636 | 0.7657 | 0.1094 | 0.1093 | 0.0013 | 0.0198 | 0.0146 | 0.0114 | 0.0005 | 0.7594 | 0.2331 | 0.7038 | 0.5843 | 8213.9105 | 34.39 | 9.5528 | 9102.4172 | 38.11 | 10.5861 | 11906.4681 | 49.85 | 13.8472
27 | 95.4637 | 2.5401 | 0.7639 | 0.1099 | 0.1099 | 0.0013 | 0.0201 | 0.015 | 0.0107 | 0.0006 | 0.7424 | 0.2224 | 0.7034 | 0.584 | 8213.9105 | 34.39 | 9.5528 | 9102.4172 | 38.11 | 10.5861 | 11911.245 | 49.87 | 13.8528
28 | 95.5488 | 2.4678 | 0.7516 | 0.1104 | 0.1107 | 0.0013 | 0.0208 | 0.0154 | 0.0122 | 0.0005 | 0.7438 | 0.2167 | 0.7029 | 0.5836 | 8209.1336 | 34.37 | 9.5472 | 9097.6403 | 38.09 | 10.5806 | 11908.8566 | 49.86 | 13.85 | [5 empty] | відсутні
29 | 95.609 | 2.4419 | 0.7389 | 0.1084 | 0.1079 | 0.0013 | 0.0201 | 0.0148 | 0.0101 | 0.0009 | 0.732 | 0.2147 | 0.7023 | 0.5831 | 8204.3567 | 34.35 | 9.5417 | 9092.8634 | 38.07 | 10.575 | 11908.8566 | 49.86 | 13.85 | -15.3 | -16.5 | -12.4
30 | 95.5866 | 2.4549 | 0.7483 | 0.1082 | 0.1075 | 0.0013 | 0.0197 | 0.0145 | 0.0129 | 0.0005 | 0.728 | 0.2176 | 0.7026 | 0.5833 | 8206.7451 | 34.36 | 9.5444 | 9095.2519 | 38.08 | 10.5778 | 11911.245 | 49.87 | 13.8528
31 | [14 empty] | 8206.7451 | 34.36 | 9.5444 | 9095.2519 | 38.08 | 10.5778 | 11911.245 | 49.87 | 13.8528
Рівень одоризації відповідає чинним нормативним документам | [14 empty] | 8225.7573 | 34.4396 | 9.5666 | 9115.6971 | 38.1656 | 10.6016
Середньозважене значення теплоти згоряння:
| В.о.заступника головного інженера Запорізького ЛВУМГ | [8 empty] | Дьомін С.В. | [11 empty] | 2021-08-01
[11 empty] | прізвище | [6 empty] | підпис |  |  |  | дата
| Завідувач ВХАЛ | [8 empty] | Степанова О.Г. | [11 empty] | 2021-08-01
[11 empty] | прізвище | [6 empty] | підпис |  |  |  | дата

## додаток
Додаток до Паспорту фізико-хімічних показників природного газу. Маршрут №617
Область | ГРС, прямий споживач | ЕІС-код | Cередньозважене значення нижчої теплоти згоряння |  |  | Cередньозважене значення вищої теплоти згоряння |  |  | Cередньозважені значення
|  |  | ккал/м³ | МДж/м³ | кВт*год./м³ | ккал/м³ | МДж/м³ | кВт*год./м³ | метан, С1 | етан, С2 | пропан, С3 | ізо-бутан, і-С4 | н-бутан, н-С4 | нео-пентан, нео-С5 | ізо-пентан, і-С5 | н-пентан, н-С5 | гексани та вищі, С6+ | кисень, О2 | азот, N2 | діоксид вуглецю, CО2 | густина абсолютна, кг/м3,при 20 ºС
Маршрут №617 |  |  | 8225.7573 | 34.4396 | 9.5666 | 9115.6971 | 38.1656 | 10.6016 | 95.3763 | 2.588 | 0.7805 | 0.1136 | 0.1137 | 0.0012 | 0.021 | 0.0157 | 0.013 | 0.0014 | 0.7308 | 0.2447 | 0.7047
Дніпропетровська | ГРС КС Радушне, АТ "Криворіжгаз" | 56ZOPDNP4015201I | 8222.3656 | 34.4254 | 9.5626 | 9111.9233 | 38.1498 | 10.5972 | 95.3578 | 2.597 | 0.7824 | 0.1139 | 0.1141 | 0.0013 | 0.0212 | 0.0158 | 0.0131 | 0.0014 | 0.7328 | 0.2491 | 0.7046
Дніпропетровська | ГРС м.Апостолове, АТ "Дніпропетровськгаз" | 56ZOPDNP4015401A | 8222.1746 | 34.4246 | 9.5624 | 9111.7322 | 38.149 | 10.5969 | 95.3609 | 2.5949 | 0.7816 | 0.1138 | 0.114 | 0.0013 | 0.0212 | 0.0158 | 0.0131 | 0.0014 | 0.7336 | 0.2485 | 0.7046
Дніпропетровська | ГРС м.Зеленодольськ, АТ "Дніпропетровськгаз" Криворізька ТЕС | 56ZOPDNP4017101C | 8226.1394 | 34.4412 | 9.567 | 9116.1031 | 38.1673 | 10.602 | 95.3783 | 2.5869 | 0.7803 | 0.1136 | 0.1136 | 0.0012 | 0.021 | 0.0157 | 0.013 | 0.0014 | 0.7307 | 0.2442 | 0.7047
Дніпропетровська | ГРС м.Зеленодольськ, АТ "Дніпропетровськгаз" м.Зеленодольськ | 56ZOPDNP4017102A | 8222.9866 | 34.428 | 9.5633 | 9112.5921 | 38.1526 | 10.5979 | 95.3557 | 2.6007 | 0.7832 | 0.114 | 0.1142 | 0.0013 | 0.0212 | 0.0158 | 0.0132 | 0.0015 | 0.7302 | 0.2492 | 0.7046
Дніпропетровська | ГРС с.Зоряне, АТ "Дніпропетровськгаз" | 56ZOPDNP4016801Q | 8221.8163 | 34.4231 | 9.562 | 9111.3262 | 38.1473 | 10.5965 | 95.3652 | 2.5928 | 0.7811 | 0.1137 | 0.1138 | 0.0013 | 0.0212 | 0.0158 | 0.0131 | 0.0014 | 0.7332 | 0.2477 | 0.7045
Дніпропетровська | ГРС с.Олександрiвка, АТ "Дніпропетровськгаз" | 56ZOPDNP4018001B | 8222.294 | 34.4251 | 9.5625 | 9111.8278 | 38.1494 | 10.5971 | 95.3597 | 2.5959 | 0.7821 | 0.1138 | 0.1141 | 0.0013 | 0.0212 | 0.0158 | 0.0131 | 0.0014 | 0.733 | 0.2486 | 0.7046
Дніпропетровська | ГРС с.Степове, АТ "Дніпропетровськгаз" | 56ZOPDNP4018601O | 8222.8433 | 34.4274 | 9.5632 | 9112.4249 | 38.1519 | 10.5978 | 95.36 | 2.6003 | 0.7827 | 0.114 | 0.1141 | 0.0013 | 0.0212 | 0.0158 | 0.0132 | 0.0015 | 0.7271 | 0.2489 | 0.7046
В.о.заступника головного інженера Запорізького ЛВУМГ |  | Дьомін С.В. |  |  |  | 2021-08-01
|  | прізвище |  | підпис |  | дата
Завідувач ВХАЛ |  | Степанова О.Г. |  |  |  | 2021-08-01
|  | прізвище |  | підпис |  | дата