## паспорт
[10 empty] | ПАСПОРТ ФІЗИКО-ХІМІЧНИХ ПОКАЗНИКІВ ПРИРОДНОГО ГАЗУ №619 | [13 empty] | Маршрут №619
за період з 07:00 01.09.2021р. по 07:00 01.10.2021р.
переданого Миколаївським ЛВУМГ ТОВ "Оператор ГТС України" та прийнятого АТ "Миколаївгаз", ТОВ "МГЗ", ТОВ "Сандора", ДП "Укравтогаз", ДП НВКГ "Зоря-Машпроект", ПВВГ Ряснопіль
по газопроводах "ШДО", "ШДКРІ"
Вимірювальна хіміко-аналітична лабораторія Миколаївського п/м Миколаївського ЛВУМГ Свідоцтво № 01-0036/2020 чинне до 15.04.2023 р. видане 15.04.2020 р.
Число місяця | Компонентний склад, % мол. | [11 empty] | Фізико-хімічні показники газу обчислені на основі компонентного складу, 101,325 кПа | [10 empty] | Температура точки роси вологи (при робочому тиску), °С | Температура точки роси вологи (Р = 3.92 МПа), °С | Температура точки роси вуглеводнів, °С | Масова концентрація сірководню, г/м3 | Масова концентрація меркаптанової сірки, г/м3 | Маса механічних домішок, г/м3
[13 empty] | Густина абсолютна, кг/м3,при 20 ºС | Густина відносна | Температура вимірювання/згоряння при 20/25°С
| метан, С1 | етан, С2 | пропан, С3 | ізо-бутан, і-С4 | н-бутан, н-С4 | нео-пентан, нео-С5 | ізо-пентан, і-С5 | н-пентан, н-С5 | гексани та вищі, С6+ | кисень, О2 | азот, N2 | діоксид вуглецю, CО2 |  |  | Теплота згоряння нижча |  |  | Теплота згоряння вища |  |  | Число Воббе вище
[15 empty] | ккал/м3 | МДж/м3 | кВт⋅год/м3 | ккал/м3 | МДж/м3 | кВт⋅год/м3 | ккал/м3 | МДж/м3 | кВт⋅год/м3
1 | 96.1142 | 2.0877 | 0.6187 | 0.0979 | 0.0997 | 0.0008 | 0.0191 | 0.0153 | 0.0131 | 0.0075 | 0.7516 | 0.1745 | 0.6982 | 0.5797 | 8166.2846 | 34.1906 | 9.4974 | 9052.0208 | 37.899 | 10.5275 | 11888.9368 | 49.7766 | 13.8268 | -15.8 | -16.7 | -13.1
2 | 96.0563 | 2.1236 | 0.6324 | 0.0984 | 0.1001 | 0.0012 | 0.0195 | 0.0163 | 0.0161 | 0.0073 | 0.7527 | 0.176 | 0.6988 | 0.5802 | 8171.587 | 34.2128 | 9.5036 | 9057.7053 | 37.9228 | 10.5341 | 11891.7791 | 49.7885 | 13.8301 | -17 | -17.5 | -14.3
3 | 95.9843 | 2.1707 | 0.6457 | 0.1015 | 0.1041 | 0.0002 | 0.0197 | 0.0158 | 0.0157 | 0.0075 | 0.7525 | 0.1824 | 0.6994 | 0.5806 | 8176.555 | 34.2336 | 9.5093 | 9062.9838 | 37.9449 | 10.5403 | 11893.7376 | 49.7967 | 13.8324 | -18 | -18.7 | -14.4
4 | [14 empty] | 8176.555 | 34.2336 | 9.5093 | 9062.9838 | 37.9449 | 10.5403 | 11893.7376 | 49.7967 | 13.8324
5 | [14 empty] | 8176.555 | 34.2336 | 9.5093 | 9062.9838 | 37.9449 | 10.5403 | 11893.7376 | 49.7967 | 13.8324
6 | 96.057 | 2.145 | 0.6388 | 0.0993 | 0.1018 | 0.0005 | 0.0191 | 0.0153 | 0.0091 | 0.007 | 0.7276 | 0.1795 | 0.6987 | 0.5801 | 8173.2828 | 34.2199 | 9.5055 | 9059.5922 | 37.9307 | 10.5363 | 11895.0752 | 49.8023 | 13.834 | -19 | -19.7 | -14.9
7 | 96.1243 | 2.1092 | 0.6357 | 0.0995 | 0.1019 | 0.0008 | 0.0192 | 0.0154 | 0.0118 | 0.0075 | 0.7035 | 0.1713 | 0.6983 | 0.5798 | 8174.1904 | 34.2237 | 9.5066 | 9060.6431 | 37.9351 | 10.5375 | 11899.5655 | 49.8211 | 13.8392 | -18 | -18.9 | -14.6 | <0,0001 | 0,0003
8 | 96.0476 | 2.1327 | 0.6498 | 0.1006 | 0.1066 | 0.001 | 0.0207 | 0.0165 | 0.0124 | 0.0081 | 0.7338 | 0.1702 | 0.6989 | 0.5803 | 8177.0327 | 34.2356 | 9.5099 | 9063.5809 | 37.9474 | 10.5409 | 11898.0369 | 49.8147 | 13.8374 | -18.2 | -19 | -14.5
9 | 96.0967 | 2.1256 | 0.6488 | 0.1035 | 0.1059 | 0.0007 | 0.0197 | 0.0157 | 0.0117 | 0.0074 | 0.6975 | 0.1669 | 0.6986 | 0.58 | 8179.3734 | 34.2454 | 9.5126 | 9066.2321 | 37.9585 | 10.544 | 11904.1274 | 49.8402 | 13.8445 | -18.9 | -19.5 | -14.2
10 | 95.9921 | 2.167 | 0.6742 | 0.1073 | 0.1131 | 0.0009 | 0.0221 | 0.0175 | 0.0153 | 0.0089 | 0.7158 | 0.1659 | 0.6997 | 0.5809 | 8187.8046 | 34.2807 | 9.5224 | 9075.2127 | 37.9961 | 10.5545 | 11907.1369 | 49.8528 | 13.848 | -18.4 | -18.6 | -14.6
11 | [14 empty] | 8187.8046 | 34.2807 | 9.5224 | 9075.2127 | 37.9961 | 10.5545 | 11907.1369 | 49.8528 | 13.848
12 | [14 empty] | 8187.8046 | 34.2807 | 9.5224 | 9075.2127 | 37.9961 | 10.5545 | 11907.1369 | 49.8528 | 13.848
13 | 95.8971 | 2.1896 | 0.6539 | 0.1018 | 0.105 | 0.0009002 | 0.0197 | 0.0154 | 0.0109 | 0.0067 | 0.7953 | 0.2036 | 0.6999 | 0.5811 | 8172.5185 | 34.2167 | 9.5046 | 9058.4696 | 37.926 | 10.535 | 11883.109 | 49.7522 | 13.8201 | -18.6 | -19.5 | -14.6
14 | 95.6965 | 2.3022 | 0.6696 | 0.0976 | 0.1013 | 0.0004 | 0.0193 | 0.0153 | 0.0116 | 0.0074 | 0.8602 | 0.2187 | 0.7001 | 0.5821 | 8173.5694 | 34.2211 | 9.5059 | 9059.3294 | 37.9296 | 10.536 | 11874.0328 | 49.7142 | 13.8095 | -17.9 | -18.9 | -14 |  |  | відсутні
15 | 95.9487 | 2.1899 | 0.6596 | 0.1018 | 0.1031 | 0.0003 | 0.019 | 0.015 | 0.0128 | 0.0074 | 0.7654 | 0.1772 | 0.6995 | 0.5808 | 8177.5104 | 34.2376 | 9.5104 | 9063.9869 | 37.9491 | 10.5414 | 11893.7854 | 49.7969 | 13.8325 | -18.2 | -19.2 | -14.2
16 | 95.6675 | 2.3956 | 0.7121 | 0.1079 | 0.1093 | 0.0017 | 0.02 | 0.0156 | 0.0137 | 0.0072 | 0.7601 | 0.1894 | 0.7018 | 0.5826 | 8199.6514 | 34.3303 | 9.5362 | 9087.6566 | 38.0482 | 10.5689 | 11905.7038 | 49.8468 | 13.8463 | -18.3 | -19.3 | -13.8
17 | 95.6715 | 2.3989 | 0.7141 | 0.1068 | 0.108 | 0.0003 | 0.0194 | 0.0153 | 0.0135 | 0.0075 | 0.7533 | 0.1912 | 0.7017 | 0.5826 | 8199.4842 | 34.3296 | 9.536 | 9087.5133 | 38.0476 | 10.5688 | 11906.0382 | 49.8482 | 13.8467 | -19.9 | -21 | -13.9
18 | [14 empty] | 8199.4842 | 34.3296 | 9.536 | 9087.5133 | 38.0476 | 10.5688 | 11906.0382 | 49.8482 | 13.8467
19 | [14 empty] | 8199.4842 | 34.3296 | 9.536 | 9087.5133 | 38.0476 | 10.5688 | 11906.0382 | 49.8482 | 13.8467
20 | 94.6869 | 3.1226 | 0.8871 | 0.1201 | 0.1178 | 0.0007 | 0.0185 | 0.0148 | 0.0146 | 0.007 | 0.814 | 0.1957 | 0.7087 | 0.5884 | 8265.4296 | 34.6057 | 9.6127 | 9157.9489 | 38.3425 | 10.6507 | 11938.5212 | 49.9842 | 13.8845 | -19 | -20 | -13.5
21 | 94.3094 | 3.4083 | 0.9866 | 0.1299 | 0.1193 | 0.0003 | 0.0184 | 0.0145 | 0.0133 | 0.0079 | 0.8116 | 0.1804 | 0.7115 | 0.5908 | 8298.4858 | 34.7441 | 9.6511 | 9193.3698 | 38.4908 | 10.6919 | 11961.0922 | 50.0787 | 13.9108 | -18.9 | -19.7 | -13.2 | <0,0001 | 0,0003
22 | 94.3384 | 3.3635 | 0.9824 | 0.1317 | 0.1212 | 0.001 | 0.0188 | 0.015 | 0.0147 | 0.0079 | 0.8202 | 0.1852 | 0.7115 | 0.5907 | 8295.5719 | 34.7319 | 9.6478 | 9190.217 | 38.4776 | 10.6882 | 11957.5811 | 50.064 | 13.9067 | -20.1 | -20.9 | -13.4
23 | 94.2488 | 3.4377 | 1.0114 | 0.1362 | 0.1244 | 0.0008 | 0.0199 | 0.0157 | 0.01414 | 0.0077 | 0.7991 | 0.1842 | 0.7123 | 0.5914 | 8307.2515 | 34.7808 | 9.6613 | 9202.8042 | 38.5303 | 10.7029 | 11967.0872 | 50.1038 | 13.9177 | -20.3 | -21.2 | -13.6
24 | 94.9992 | 2.9295 | 0.8711 | 0.1254 | 0.12 | 0.0005 | 0.0198 | 0.0156 | 0.0153 | 0.0074 | 0.7126 | 0.1836 | 0.707 | 0.587 | 8262.4679 | 34.5933 | 9.6093 | 9155.1067 | 38.3306 | 10.6474 | 11949.747 | 50.0312 | 13.8976 | -20.5 | -21.4 | -15.3
25 | [14 empty] | 8262.4679 | 34.5933 | 9.6093 | 9155.1067 | 38.3306 | 10.6474 | 11949.747 | 50.0312 | 13.8976
26 | [14 empty] | 8262.4679 | 34.5933 | 9.6093 | 9155.1067 | 38.3306 | 10.6474 | 11949.747 | 50.0312 | 13.8976
27 | 95.9134 | 2.2861 | 0.6773 | 0.1019 | 0.1005 | 0.0009 | 0.0183 | 0.0146 | 0.0148 | 0.0071 | 0.6979 | 0.1672 | 0.6998 | 0.581 | 8192.0083 | 34.2983 | 9.5273 | 9079.7508 | 38.0151 | 10.5598 | 11911.6988 | 49.8719 | 13.8533 | -21.5 | -22.3 | -16.1
28 | 95.9061 | 2.2977 | 0.6794 | 0.1022 | 0.1009 | 0.0012 | 0.0183 | 0.0145 | 0.0154 | 0.0073 | 0.6873 | 0.1697 | 0.6999 | 0.5811 | 8193.9908 | 34.3066 | 9.5296 | 9081.9004 | 38.0241 | 10.5623 | 11913.6335 | 49.88 | 13.8556 | -22 | -22.9 | -15.7 |  |  | відсутні
29 | 95.998 | 2.2532 | 0.669 | 0.1013 | 0.0993 | 0.0005 | 0.0177 | 0.014 | 0.0147 | 0.0072 | 0.6665 | 0.1585 | 0.6992 | 0.5805 | 8191.3634 | 34.2956 | 9.5266 | 9079.1775 | 38.0127 | 10.5591 | 11916.2369 | 49.8909 | 13.8586 | -21.7 | -22.6 | -15.9
30 | 96.2194 | 2.103 | 0.6193 | 0.0942 | 0.093 | 0.0007 | 0.0166 | 0.0132 | 0.0149 | 0.0075 | 0.6749 | 0.1432 | 0.6973 | 0.579 | 8173.45 | 34.2206 | 9.5057 | 9060.0221 | 37.9325 | 10.5368 | 11907.0175 | 49.8523 | 13.8479 | -21.3 | -22.1 | -15.3
31
Рівень одоризації відповідає чинним нормативним документам | [14 empty] | 8206.363 | 34.3584 | 9.544 | 9094.9414 | 38.0787 | 10.5774
Середньозважене значення теплоти згоряння:
| Начальник Миколаївського ЛВУМГ | [8 empty] | Литвинюк Є.О. | [10 empty] | 2021-10-01
[11 empty] | прізвище | [6 empty] | підпис |  |  |  | дата
| Завідувач ВХАЛ | [8 empty] | Бартальова С.В. | [10 empty] | 2021-10-01
[11 empty] | прізвище | [6 empty] | підпис |  |  |  | дата

## додаток
Додаток до Паспорту фізико-хімічних показників природного газу. Маршрут №619
Область | ГРС, прямий споживач | ЕІС-код | Cередньозважене значення нижчої теплоти згоряння |  |  | Cередньозважене значення вищої теплоти згоряння |  |  | Cередньозважені значення
|  |  | ккал/м³ | МДж/м³ | кВт*год./м³ | ккал/м³ | МДж/м³ | кВт*год./м³ | метан, С1 | етан, С2 | пропан, С3 | ізо-бутан, і-С4 | н-бутан, н-С4 | нео-пентан, нео-С5 | ізо-пентан, і-С5 | н-пентан, н-С5 | гексани та вищі, С6+ | кисень, О2 | азот, N2 | діоксид вуглецю, CО2 | густина абсолютна, кг/м3,при 20 ºС
Маршрут №619 |  |  | 8206.363 | 34.3584 | 9.544 | 9094.9414 | 38.0787 | 10.5774 | 95.6322 | 2.4443 | 0.7272 | 0.1085 | 0.1083 | 0.0007 | 0.0195 | 0.0155 | 0.014 | 0.0076 | 0.7433 | 0.179 | 0.702
Миколаївська | ГРС Єланець | 56ZOPMIK4010401V | 8216.5378 | 34.401 | 9.5558 | 9105.8566 | 38.1244 | 10.5901 | 95.5212 | 2.5349 | 0.7527 | 0.111 | 0.1094 | 0.0007 | 0.0193 | 0.0153 | 0.0142 | 0.0075 | 0.7362 | 0.1776 | 0.7028
Миколаївська | ГРС Інгулка | 56ZOPMIK4011501M | 8211.7609 | 34.381 | 9.5503 | 9100.7453 | 38.103 | 10.5842 | 95.575 | 2.4915 | 0.7406 | 0.1098 | 0.1089 | 0.0007 | 0.0194 | 0.0154 | 0.0142 | 0.0075 | 0.7387 | 0.1782 | 0.7024
Миколаївська | ГРС Баштанка | 56ZOPMIK40099019 | 8212.8357 | 34.3855 | 9.5515 | 9101.8918 | 38.1078 | 10.5855 | 95.5583 | 2.5026 | 0.7439 | 0.1102 | 0.1091 | 0.0007 | 0.0194 | 0.0154 | 0.0141 | 0.0076 | 0.7404 | 0.1783 | 0.7025
Миколаївська | ГРС Березанка | 56ZOPMIK4010001A | 8211.9997 | 34.382 | 9.5506 | 9101.0081 | 38.1041 | 10.5845 | 95.5745 | 2.4931 | 0.741 | 0.1099 | 0.1088 | 0.0007 | 0.0193 | 0.0154 | 0.0142 | 0.0075 | 0.7378 | 0.1778 | 0.7024
Миколаївська | ГРС Березнегувате | 56ZOPMIK40101016 | 8211.9042 | 34.3816 | 9.5504 | 9100.8886 | 38.1036 | 10.5843 | 95.5761 | 2.4923 | 0.7407 | 0.1098 | 0.1088 | 0.0007 | 0.0193 | 0.0153 | 0.0142 | 0.0075 | 0.7376 | 0.1778 | 0.7024
Миколаївська | ГРС Веселий Поділ | 56ZOPMIK4010801F | 8220.1921 | 34.4163 | 9.5601 | 9109.7737 | 38.1408 | 10.5947 | 95.4642 | 2.5733 | 0.7638 | 0.1121 | 0.1102 | 0.0007 | 0.0194 | 0.0154 | 0.0142 | 0.0075 | 0.7412 | 0.1782 | 0.7032
Миколаївська | ГРС Веселинове | 56ZOPMIK40102012 | 8210.9727 | 34.3777 | 9.5494 | 9099.9094 | 38.0995 | 10.5832 | 95.5793 | 2.4861 | 0.7388 | 0.1095 | 0.109 | 0.0007 | 0.0194 | 0.0155 | 0.0142 | 0.0076 | 0.7412 | 0.1787 | 0.7024
Миколаївська | ГРС Вознесенськ | 56ZOPMIK4010301Z | 8227.047 | 34.445 | 9.5681 | 9117.1302 | 38.1716 | 10.6032 | 95.3972 | 2.6293 | 0.7802 | 0.114 | 0.1112 | 0.0007 | 0.0193 | 0.0153 | 0.0144 | 0.0075 | 0.7327 | 0.1782 | 0.7038
Миколаївська | ГРС Володимирівка | 56ZOPMIK4010901B | 8215.057 | 34.3948 | 9.5541 | 9104.2802 | 38.1178 | 10.5883 | 95.5371 | 2.5223 | 0.749 | 0.1106 | 0.1092 | 0.0007 | 0.0193 | 0.0153 | 0.0142 | 0.0075 | 0.7372 | 0.1776 | 0.7027
Миколаївська | ГРС Горохівка | 56ZOPMIK40110015 | 8211.3548 | 34.3793 | 9.5498 | 9100.3154 | 38.1012 | 10.5837 | 95.5837 | 2.4869 | 0.7392 | 0.1096 | 0.1086 | 0.0007 | 0.0193 | 0.0153 | 0.0142 | 0.0075 | 0.7373 | 0.1776 | 0.7023
Миколаївська | ГРС Горохівка, ТОВ "Сандора" | 56ZOPMIK40110023 | 8196.7375 | 34.3181 | 9.5328 | 9084.671 | 38.0357 | 10.5655 | 95.7855 | 2.3343 | 0.6994 | 0.1064 | 0.1076 | 0.0007 | 0.0198 | 0.0158 | 0.014 | 0.0077 | 0.7341 | 0.1747 | 0.7009
Миколаївська | ГРС Грейгове | 56ZOPMIK40111011 | 8211.1638 | 34.3785 | 9.5496 | 9100.1004 | 38.1003 | 10.5834 | 95.5841 | 2.4853 | 0.7389 | 0.1097 | 0.1088 | 0.0007 | 0.0194 | 0.0154 | 0.0142 | 0.0075 | 0.7382 | 0.178 | 0.7023
Миколаївська | ГРС Гур`ївка | 56ZOPMIK4011201Y | 8204.1656 | 34.3492 | 9.5414 | 9092.6246 | 38.069 | 10.5747 | 95.6804 | 2.4189 | 0.7195 | 0.1074 | 0.1068 | 0.0007 | 0.0192 | 0.0152 | 0.0141 | 0.0075 | 0.7343 | 0.1761 | 0.7016
Миколаївська | ГРС Дмитрівка | 56ZOPMIK4011301U | 8208.4409 | 34.3671 | 9.5464 | 9097.1865 | 38.0881 | 10.58 | 95.6132 | 2.4608 | 0.7323 | 0.1091 | 0.1086 | 0.0007 | 0.0195 | 0.0155 | 0.0141 | 0.0076 | 0.7405 | 0.1784 | 0.7021
Миколаївська | ГРС Дорошівка | 56ZOPMIK4011401Q | 8215.0331 | 34.3947 | 9.5541 | 9104.2564 | 38.1177 | 10.5883 | 95.5367 | 2.5224 | 0.749 | 0.1106 | 0.1091 | 0.0007 | 0.0193 | 0.0153 | 0.0142 | 0.0075 | 0.7377 | 0.1775 | 0.7027
Миколаївська | ГРС Казанка | 56ZOPMIK4019201V | 8217.5171 | 34.4051 | 9.557 | 9106.9314 | 38.1289 | 10.5914 | 95.5126 | 2.5429 | 0.755 | 0.1112 | 0.1095 | 0.0007 | 0.0193 | 0.0153 | 0.0143 | 0.0075 | 0.7346 | 0.1772 | 0.7029
Миколаївська | ГРС Кам`янка | 56ZOPMIK4011601I | 8210.3756 | 34.3752 | 9.5487 | 9099.2645 | 38.0968 | 10.5824 | 95.5945 | 2.4777 | 0.7367 | 0.1095 | 0.1086 | 0.0007 | 0.0194 | 0.0154 | 0.0141 | 0.0075 | 0.738 | 0.1779 | 0.7023
Миколаївська | ГРС Кандибіне | 56ZOPMIK4011701E | 8209.1097 | 34.3699 | 9.5472 | 9097.9031 | 38.0911 | 10.5809 | 95.6167 | 2.4623 | 0.733 | 0.1092 | 0.1084 | 0.0007 | 0.0194 | 0.0154 | 0.0142 | 0.0076 | 0.736 | 0.1772 | 0.7021
Миколаївська | ГРС Крива балка Миколаїв | 56ZOPMIK4011801A | 0 | 0 | 0 | 0 | 0 | 0 | 0 | 0 | 0 | 0 | 0 | 0 | 0 | 0 | 0 | 0 | 0 | 0 | 0
Миколаївська | ГРС Крива балка, побут | 56ZOPMIK1105870V | 8212.3819 | 34.3836 | 9.551 | 9101.3902 | 38.1057 | 10.5849 | 95.5667 | 2.4978 | 0.7423 | 0.11 | 0.1089 | 0.0007 | 0.0194 | 0.0154 | 0.0141 | 0.0075 | 0.739 | 0.1781 | 0.7025
Миколаївська | ГРС Кубряки | 56ZOPMIK40119016 | 8213.3612 | 34.3877 | 9.5521 | 9102.465 | 38.1102 | 10.5862 | 95.5625 | 2.5039 | 0.7442 | 0.1102 | 0.1089 | 0.0007 | 0.0193 | 0.0153 | 0.0142 | 0.0075 | 0.7358 | 0.1773 | 0.7025
Миколаївська | ГРС Лоцкине | 56ZOPMIK40120010 | 8212.0714 | 34.3823 | 9.5506 | 9101.0797 | 38.1044 | 10.5846 | 95.5742 | 2.4937 | 0.7411 | 0.1099 | 0.1088 | 0.0007 | 0.0193 | 0.0154 | 0.0142 | 0.0075 | 0.7374 | 0.1778 | 0.7024
Миколаївська | ГРС МГЗ, Галіцинівка | 56ZOPMIK4009802B | 8210.3517 | 34.3751 | 9.5486 | 9099.2406 | 38.0967 | 10.5824 | 95.5931 | 2.478 | 0.7368 | 0.1095 | 0.1087 | 0.0007 | 0.0194 | 0.0154 | 0.0141 | 0.0075 | 0.7387 | 0.1781 | 0.7023
Миколаївська | ГРС МГЗ, ТОВ "Миколаївський глиноземний завод" | 56ZOPMIK4009801D | 8206.1719 | 34.3576 | 9.5438 | 9094.7503 | 38.0779 | 10.5772 | 95.6326 | 2.4431 | 0.7269 | 0.1085 | 0.1083 | 0.0007 | 0.0195 | 0.0155 | 0.014 | 0.0076 | 0.744 | 0.1793 | 0.702
Миколаївська | ГРС Мар`ївка | 56ZOPMIK4012101X | 8213.0745 | 34.3865 | 9.5518 | 9102.1545 | 38.1089 | 10.5858 | 95.5612 | 2.5035 | 0.7438 | 0.1101 | 0.1089 | 0.0007 | 0.0193 | 0.0153 | 0.0142 | 0.0075 | 0.7376 | 0.1778 | 0.7025
Миколаївська | ГРС Миколо-Гулак | 56ZOPMIK4019301R | 8214.627 | 34.393 | 9.5536 | 9103.8026 | 38.1158 | 10.5877 | 95.5446 | 2.5178 | 0.7474 | 0.1104 | 0.109 | 0.0007 | 0.0193 | 0.0153 | 0.0143 | 0.0075 | 0.736 | 0.1778 | 0.7026
Миколаївська | ГРС Михайлівка | 56ZOPMIK4013401G | 8207.4617 | 34.363 | 9.5453 | 9096.1356 | 38.0837 | 10.5788 | 95.63 | 2.4498 | 0.7292 | 0.1088 | 0.1083 | 0.0007 | 0.0194 | 0.0154 | 0.0141 | 0.0076 | 0.7387 | 0.178 | 0.702
Миколаївська | ГРС Нова Одеса | 56ZOPMIK4010501R | 8213.1701 | 34.3869 | 9.5519 | 9102.2739 | 38.1094 | 10.5859 | 95.5682 | 2.5025 | 0.7432 | 0.1099 | 0.1086 | 0.0007 | 0.0192 | 0.0152 | 0.0142 | 0.0075 | 0.7342 | 0.1765 | 0.7024
Миколаївська | ГРС Нова Одеса, АГНКС ДП "Укравтогаз" | 56ZOPMIK1003902O | 8201.9443 | 34.3399 | 9.5389 | 9090.2122 | 38.0589 | 10.5719 | 95.6905 | 2.4024 | 0.7153 | 0.1072 | 0.1074 | 0.0007 | 0.0194 | 0.0154 | 0.0138 | 0.0076 | 0.7424 | 0.178 | 0.7015
Миколаївська | ГРС Новий Буг | 56ZOPMIK4010601N | 8217.947 | 34.4069 | 9.5575 | 9107.3852 | 38.1308 | 10.5919 | 95.5059 | 2.5483 | 0.7562 | 0.1112 | 0.1094 | 0.0007 | 0.0192 | 0.0152 | 0.0143 | 0.0075 | 0.735 | 0.177 | 0.7029
Миколаївська | ГРС Новоіванівка | 56ZOPMIK4012301P | 8211.5698 | 34.3802 | 9.5501 | 9100.5304 | 38.1021 | 10.5839 | 95.5811 | 2.4887 | 0.7397 | 0.1097 | 0.1087 | 0.0007 | 0.0193 | 0.0154 | 0.0142 | 0.0075 | 0.7372 | 0.1777 | 0.7024
Миколаївська | ГРС Новоєгорівка | 56ZOPMIK4012201T | 8216.299 | 34.4 | 9.5556 | 9105.6178 | 38.1234 | 10.5898 | 95.526 | 2.5324 | 0.7519 | 0.1108 | 0.1092 | 0.0007 | 0.0193 | 0.0153 | 0.0143 | 0.0075 | 0.7356 | 0.1771 | 0.7028
Миколаївська | ГРС Новомиколаївка | 56ZOPMIK4012401L | 8209.0619 | 34.3697 | 9.5471 | 9097.8553 | 38.0909 | 10.5808 | 95.613 | 2.4651 | 0.733 | 0.109 | 0.1083 | 0.0007 | 0.0193 | 0.0154 | 0.0142 | 0.0075 | 0.737 | 0.1776 | 0.7021
Миколаївська | ГРС Новосевастопіль | 56ZOPMIK4012501H | 8213.0507 | 34.3864 | 9.5518 | 9102.1306 | 38.1088 | 10.5858 | 95.5595 | 2.5039 | 0.744 | 0.1101 | 0.109 | 0.0007 | 0.0193 | 0.0154 | 0.0142 | 0.0075 | 0.7383 | 0.178 | 0.7025
Миколаївська | ГРС Новоукраїнка | 56ZOPMIK4012601D | 8212.4535 | 34.3839 | 9.5511 | 9101.4857 | 38.1061 | 10.585 | 95.5679 | 2.498 | 0.7422 | 0.1099 | 0.1089 | 0.0007 | 0.0193 | 0.0153 | 0.0142 | 0.0075 | 0.738 | 0.178 | 0.7024
Миколаївська | ГРС Ольшанське ОЦЗ | 56ZOPMIK40128023 | 8216.49 | 34.4008 | 9.5558 | 9105.785 | 38.1241 | 10.59 | 95.4884 | 2.5474 | 0.7554 | 0.1111 | 0.1099 | 0.0007 | 0.0194 | 0.0154 | 0.0143 | 0.0076 | 0.7498 | 0.1806 | 0.703
Миколаївська | ГРС Ольшанське, побут | 56ZOPMIK40128015 | 8209.7785 | 34.3727 | 9.548 | 9098.6196 | 38.0941 | 10.5817 | 95.5978 | 2.4734 | 0.7356 | 0.1094 | 0.1087 | 0.0007 | 0.0194 | 0.0154 | 0.0141 | 0.0076 | 0.7397 | 0.1784 | 0.7022
Миколаївська | ГРС Очаків | 56ZOPMIK4010701J | 8209.5874 | 34.3719 | 9.5478 | 9098.4046 | 38.0932 | 10.5814 | 95.5984 | 2.4726 | 0.7352 | 0.1093 | 0.1086 | 0.0007 | 0.0194 | 0.0154 | 0.0141 | 0.0076 | 0.7404 | 0.1784 | 0.7022
Миколаївська | ГРС Очаків, ДПНВГК "Зоря-Машпроект" | 56ZOPMIK4010702H | 8263.3038 | 34.5968 | 9.6102 | 9155.7277 | 38.3332 | 10.6481 | 94.7777 | 3.0556 | 0.8905 | 0.1218 | 0.1153 | 0.0006 | 0.0189 | 0.0149 | 0.0135 | 0.0076 | 0.7969 | 0.1866 | 0.708
Миколаївська | ГРС Підлісне | 56ZOPMIK4013001W | 8214.3882 | 34.392 | 9.5533 | 9103.5637 | 38.1148 | 10.5874 | 95.5421 | 2.5167 | 0.7476 | 0.1105 | 0.1092 | 0.0007 | 0.0193 | 0.0154 | 0.0142 | 0.0075 | 0.7388 | 0.178 | 0.7026
Миколаївська | ГРС Пересадівка | 56ZOPMIK40129011 | 8210.9966 | 34.3778 | 9.5494 | 9099.9333 | 38.0996 | 10.5832 | 95.5871 | 2.4837 | 0.7383 | 0.1096 | 0.1087 | 0.0007 | 0.0194 | 0.0154 | 0.0142 | 0.0075 | 0.7377 | 0.1779 | 0.7023
Миколаївська | ГРС Прибузьке | 56ZOPMIK4013101S | 8209.8979 | 34.3732 | 9.5481 | 9098.739 | 38.0946 | 10.5818 | 95.598 | 2.4741 | 0.7357 | 0.1093 | 0.1086 | 0.0007 | 0.0194 | 0.0154 | 0.0141 | 0.0075 | 0.7389 | 0.1782 | 0.7022
Миколаївська | ГРС Рівне | 56ZOPMIK4013201O | 8211.7131 | 34.3808 | 9.5502 | 9100.6737 | 38.1027 | 10.5841 | 95.5641 | 2.4967 | 0.7416 | 0.1097 | 0.1088 | 0.0007 | 0.0194 | 0.0154 | 0.014 | 0.0075 | 0.743 | 0.179 | 0.7025
Миколаївська | ГРС Себіне | 56ZOPMIK4013301K | 8209.9457 | 34.3734 | 9.5482 | 9098.7868 | 38.0948 | 10.5819 | 95.5968 | 2.4749 | 0.7359 | 0.1093 | 0.1086 | 0.0007 | 0.0194 | 0.0154 | 0.0141 | 0.0075 | 0.7393 | 0.1781 | 0.7022
Миколаївська | ГРС Снігурівка | 56ZOPMIK41449013 | 8201.4666 | 34.3379 | 9.5383 | 9089.7106 | 38.0568 | 10.5713 | 95.6961 | 2.3961 | 0.7141 | 0.1073 | 0.1076 | 0.0007 | 0.0195 | 0.0155 | 0.014 | 0.0076 | 0.7433 | 0.1782 | 0.7015
Миколаївська | ГРС Староолексіївка | 56ZOPMIK40127019 | 8212.8118 | 34.3854 | 9.5515 | 9101.8679 | 38.1077 | 10.5855 | 95.5591 | 2.5027 | 0.7436 | 0.1101 | 0.1091 | 0.0007 | 0.0194 | 0.0154 | 0.0142 | 0.0075 | 0.7399 | 0.1784 | 0.7025
Миколаївська | ГРС Червоне Поле, УДП "Укрхімтрансаміак" | 56ZOPMIK11041205 | 8225.5184 | 34.4387 | 9.5663 | 9115.3388 | 38.1641 | 10.6011 | 95.2889 | 2.6805 | 0.783 | 0.1121 | 0.1118 | 0.0003 | 0.0192 | 0.0152 | 0.0139 | 0.0074 | 0.7755 | 0.192 | 0.7043
Миколаївська | ГРС Червоне Поле, село | 56ZOPMIK4013501C | 8219.5234 | 34.4135 | 9.5593 | 9109.0572 | 38.1378 | 10.5938 | 95.4823 | 2.5634 | 0.7607 | 0.1119 | 0.11 | 0.0007 | 0.0193 | 0.0153 | 0.0143 | 0.0075 | 0.7365 | 0.1782 | 0.7031
Миколаївська | ГРС Широкий Лан | 56ZOPMIK40136018 | 8200.559 | 34.3341 | 9.5373 | 9088.7314 | 38.0527 | 10.5702 | 95.7053 | 2.387 | 0.7122 | 0.1073 | 0.1079 | 0.0007 | 0.0196 | 0.0156 | 0.0139 | 0.0076 | 0.7433 | 0.1797 | 0.7014
Миколаївська | ГРС Щербани | 56ZOPMIK40137014 | 8216.1795 | 34.3995 | 9.5554 | 9105.4745 | 38.1228 | 10.5897 | 95.5221 | 2.5331 | 0.752 | 0.1109 | 0.1094 | 0.0007 | 0.0193 | 0.0153 | 0.0142 | 0.0075 | 0.7376 | 0.1779 | 0.7028
Миколаївська | ГРС-1 Миколаїв, АГНКС-1 ДП "Укравтогаз" | 56ZOPMIK4009604F | 8205.1687 | 34.3534 | 9.5426 | 9093.6516 | 38.0733 | 10.5759 | 95.6423 | 2.4371 | 0.7244 | 0.108 | 0.1077 | 0.0007 | 0.0194 | 0.0154 | 0.0138 | 0.0075 | 0.7449 | 0.1787 | 0.7018
Миколаївська | ГРС-1 Миколаїв, ДПНВГК "Зоря-Машпроект" | 56ZOPMIK4009603H | 8199.6514 | 34.3303 | 9.5362 | 9087.776 | 38.0487 | 10.5691 | 95.7269 | 2.3836 | 0.7078 | 0.1059 | 0.106 | 0.0008 | 0.0192 | 0.0153 | 0.0135 | 0.0074 | 0.7371 | 0.1766 | 0.7012
Миколаївська | ГРС-1 Миколаїв, Океан | 56ZOPMIK4009602J | 8204.5716 | 34.3509 | 9.5419 | 9093.0306 | 38.0707 | 10.5752 | 95.6604 | 2.425 | 0.7221 | 0.108 | 0.1079 | 0.0007 | 0.0195 | 0.0155 | 0.014 | 0.0076 | 0.7413 | 0.1781 | 0.7017
Миколаївська | ГРС-1 Миколаїв, місто | 56ZOPMIK4009601L | 8208.2976 | 34.3665 | 9.5463 | 9097.0193 | 38.0874 | 10.5798 | 95.6138 | 2.4614 | 0.7318 | 0.1089 | 0.1083 | 0.0007 | 0.0194 | 0.0154 | 0.0141 | 0.0075 | 0.7406 | 0.1783 | 0.7021
Миколаївська | ГРС-2 Миколаїв, АГНКС-2 ДП "Укравтогаз" | 56ZOPMIK4009702F | 8206.5779 | 34.3593 | 9.5443 | 9095.1563 | 38.0796 | 10.5777 | 95.6236 | 2.4512 | 0.7281 | 0.1083 | 0.108 | 0.0007 | 0.0194 | 0.0154 | 0.0138 | 0.0075 | 0.7453 | 0.1787 | 0.702
Миколаївська | ГРС-2 Миколаїв, УДП "Укрхімтрансаміак" | 56ZOPMIK4009703D | 8205.5031 | 34.3549 | 9.543 | 9094.0338 | 38.0749 | 10.5764 | 95.64 | 2.437 | 0.7253 | 0.1083 | 0.1083 | 0.0007 | 0.0195 | 0.0155 | 0.014 | 0.0075 | 0.7444 | 0.1795 | 0.7019
Миколаївська | ГРС-2 Миколаїв, місто | 56ZOPMIK4009701H | 8210.7816 | 34.3769 | 9.5491 | 9099.6944 | 38.0986 | 10.5829 | 95.5868 | 2.4828 | 0.7381 | 0.1095 | 0.1087 | 0.0007 | 0.0194 | 0.0154 | 0.0141 | 0.0075 | 0.739 | 0.1781 | 0.7023
Начальник Миколаївського ЛВУМГ |  | Литвинюк Є.О. | [7 empty] | 2021-10-01
|  | прізвище |  |  |  | підпис |  |  |  |  | дата
Завідувач ВХАЛ |  | Бартальова С.В. | [7 empty] | 2021-10-01
|  | прізвище |  |  |  | підпис |  |  |  |  | дата