## паспорт
[10 empty] | ПАСПОРТ ФІЗИКО-ХІМІЧНИХ ПОКАЗНИКІВ ПРИРОДНОГО ГАЗУ №619 | [13 empty] | Маршрут №619
за період з 07:00 01.07.2021р. по 07:00 01.08.2021р.
переданого Миколаївським ЛВУМГ ТОВ "Оператор ГТС України" та прийнятого АТ "Миколаївгаз", ТОВ "МГЗ", ТОВ "Сандора", ДП "Укравтогаз", ДП НВКГ "Зоря-Машпроект", ПВВГ Ряснопіль
по газопроводах "ШДО", "ШДКРІ"
Вимірювальна хіміко-аналітична лабораторія Миколаївського п/м Миколаївського ЛВУМГ Свідоцтво № 01-0036/2020 чинне до 15.04.2023 р. видане 15.04.2020 р.
Число місяця | Компонентний склад, % мол. | [11 empty] | Фізико-хімічні показники газу обчислені на основі компонентного складу, 101,325 кПа | [10 empty] | Температура точки роси вологи (при робочому тиску), °С | Температура точки роси вологи (Р = 3.92 МПа), °С | Температура точки роси вуглеводнів, °С | Масова концентрація сірководню, г/м3 | Масова концентрація меркаптанової сірки, г/м3 | Маса механічних домішок, г/м3
[13 empty] | Густина абсолютна, кг/м3,при 20 ºС | Густина відносна | Температура вимірювання/згоряння при 20/25°С
| метан, С1 | етан, С2 | пропан, С3 | ізо-бутан, і-С4 | н-бутан, н-С4 | нео-пентан, нео-С5 | ізо-пентан, і-С5 | н-пентан, н-С5 | гексани та вищі, С6+ | кисень, О2 | азот, N2 | діоксид вуглецю, CО2 |  |  | Теплота згоряння нижча |  |  | Теплота згоряння вища |  |  | Число Воббе вище
[15 empty] | ккал/м3 | МДж/м3 | кВт⋅год/м3 | ккал/м3 | МДж/м3 | кВт⋅год/м3 | ккал/м3 | МДж/м3 | кВт⋅год/м3
1 | 95.0184 | 2.8036 | 0.8559 | 0.1264 | 0.1292 | 0.0006 | 0.0244 | 0.0199 | 0.0198 | 0.0063 | 0.7138 | 0.2818 | 0.7077 | 0.5876 | 8250.3584 | 34.5426 | 9.5952 | 9141.8507 | 38.2751 | 10.632 | 11926.1251 | 49.9323 | 13.8701 | -16.2 | -17.1 | -10.8
2 | 95.2785 | 2.6437 | 0.7968 | 0.1157 | 0.1189 | 0.0004 | 0.0217 | 0.0179 | 0.0107 | 0.0062 | 0.7329 | 0.2566 | 0.7051 | 0.5854 | 8225.5901 | 34.4389 | 9.5664 | 9115.3388 | 38.1641 | 10.6011 | 11913.323 | 49.8787 | 13.8552 | -16.6 | -17.4 | -11.3
3 | [14 empty] | 8225.5901 | 34.4389 | 9.5664 | 9115.3388 | 38.1641 | 10.6011 | 11913.323 | 49.8787 | 13.8552
4 | [14 empty] | 8225.5901 | 34.4389 | 9.5664 | 9115.3388 | 38.1641 | 10.6011 | 11913.323 | 49.8787 | 13.8552
5 | 95.2655 | 2.7096 | 0.8065 | 0.1181 | 0.1182 | 0.0008 | 0.0212 | 0.0173 | 0.0122 | 0.0057 | 0.6763 | 0.2485 | 0.7053 | 0.5856 | 8236.7203 | 34.4855 | 9.5793 | 9127.4722 | 38.2149 | 10.6153 | 11927.6299 | 49.9386 | 13.8718 | -17.4 | -18 | -12.6
6 | 95.2348 | 2.7248 | 0.8111 | 0.118 | 0.1174 | 0.0007 | 0.0216 | 0.0176 | 0.0142 | 0.0061 | 0.6829 | 0.2509 | 0.7056 | 0.5858 | 8238.0817 | 34.4912 | 9.5809 | 9128.9053 | 38.2209 | 10.6169 | 11927.2955 | 49.9372 | 13.8714 | -18.4 | -18.9 | -13.2
7 | 95.1825 | 2.7503 | 0.8146 | 0.1146 | 0.1177 | 0.0007 | 0.0219 | 0.0178 | 0.0154 | 0.006 | 0.7012 | 0.2575 | 0.7059 | 0.5861 | 8238.0339 | 34.491 | 9.5808 | 9128.762 | 38.2203 | 10.6168 | 11924.1666 | 49.9241 | 13.8678 | -18.1 | -18.7 | -12.9 | <0,0001 | 0.0003
8 | 95.2449 | 2.7166 | 0.8064 | 0.1162 | 0.1166 | 0.0006 | 0.0216 | 0.0174 | 0.0144 | 0.0062 | 0.6908 | 0.2483 | 0.7054 | 0.5857 | 8236.0754 | 34.4828 | 9.5786 | 9126.7318 | 38.2118 | 10.6144 | 11925.6474 | 49.9303 | 13.8695 | -17.8 | -18.4 | -12.5
9 | 95.2865 | 2.6941 | 0.7982 | 0.1167 | 0.1175 | 0.0006 | 0.0213 | 0.0174 | 0.0145 | 0.0058 | 0.6835 | 0.244 | 0.7051 | 0.5854 | 8234.8334 | 34.4776 | 9.5771 | 9125.4181 | 38.2063 | 10.6129 | 11926.4595 | 49.9337 | 13.8705 | -17.7 | -18.3 | -12.1
10 | [14 empty] | 8234.8334 | 34.4776 | 9.5771 | 9125.4181 | 38.2063 | 10.6129 | 11926.4595 | 49.9337 | 13.8705
11 | [14 empty] | 8234.8334 | 34.4776 | 9.5771 | 9125.4181 | 38.2063 | 10.6129 | 11926.4595 | 49.9337 | 13.8705
12 | 95.3473 | 2.6299 | 0.7882 | 0.1167 | 0.1174 | 0.0007 | 0.022 | 0.0177 | 0.014 | 0.006 | 0.6936 | 0.2465 | 0.7047 | 0.5851 | 8228.6473 | 34.4517 | 9.5699 | 9118.7543 | 38.1784 | 10.6051 | 11921.1571 | 49.9115 | 13.8643 | -16.8 | -17.5 | -12
13 | 95.3712 | 2.6134 | 0.7833 | 0.1143 | 0.1153 | 0.001 | 0.0221 | 0.018 | 0.0132 | 0.005 | 0.6886 | 0.2547 | 0.7046 | 0.585 | 8225.9006 | 34.4402 | 9.5667 | 9115.8165 | 38.1661 | 10.6017 | 11918.8164 | 49.9017 | 13.8616 | -16.5 | -17.2 | -11.8
14 | 95.4817 | 2.5328 | 0.7529 | 0.1102 | 0.112 | 0.0009 | 0.021 | 0.0172 | 0.0148 | 0.0063 | 0.7077 | 0.2425 | 0.7036 | 0.5841 | 8215.057 | 34.3948 | 9.5541 | 9104.1847 | 38.1174 | 10.5882 | 11912.0571 | 49.8734 | 13.8537 | -17.1 | -17.7 | -13.1
15 | 95.5733 | 2.4645 | 0.7292 | 0.1065 | 0.1085 | 0.0007 | 0.0208 | 0.017 | 0.0136 | 0.0063 | 0.7207 | 0.2389 | 0.7027 | 0.5834 | 8205.2165 | 34.3536 | 9.5427 | 9093.6038 | 38.0731 | 10.5759 | 11905.2739 | 49.845 | 13.8458 | -16.8 | -17.5 | -12.9 |  |  | відсутні
16 | 95.5366 | 2.4916 | 0.7308 | 0.1057 | 0.1076 | 0.0004 | 0.0204 | 0.0166 | 0.014 | 0.0071 | 0.7253 | 0.2439 | 0.7029 | 0.5836 | 8205.8375 | 34.3562 | 9.5434 | 9094.2487 | 38.0758 | 10.5766 | 11904.223 | 49.8406 | 13.8446 | -16.9 | -17.7 | -12.7
17 | [14 empty] | 8205.8375 | 34.3562 | 9.5434 | 9094.2487 | 38.0758 | 10.5766 | 11904.223 | 49.8406 | 13.8446
18 | [14 empty] | 8205.8375 | 34.3562 | 9.5434 | 9094.2487 | 38.0758 | 10.5766 | 11904.223 | 49.8406 | 13.8446
19 | 95.3532 | 2.5824 | 0.7665 | 0.1129 | 0.1157 | 0.0013 | 0.0222 | 0.0184 | 0.0142 | 0.0065 | 0.7628 | 0.244 | 0.7045 | 0.5849 | 8216.9916 | 34.4029 | 9.5564 | 9106.0716 | 38.1253 | 10.5904 | 11906.8742 | 49.8517 | 13.8477 | -16.7 | -17.5 | -12.4
20 | 95.3303 | 2.5769 | 0.766 | 0.1109 | 0.1137 | 0.001 | 0.0219 | 0.018 | 0.0148 | 0.0065 | 0.8085 | 0.2316 | 0.7044 | 0.5849 | 8213.1223 | 34.3867 | 9.5519 | 9101.8201 | 38.1075 | 10.5854 | 11901.5957 | 49.8296 | 13.8416 | -16.4 | -17.3 | -11.9 | <0,0001 | 0.0002
21 | 95.3151 | 2.5423 | 0.7484 | 0.1076 | 0.1111 | 0.0004 | 0.0208 | 0.0173 | 0.0138 | 0.0062 | 0.8806 | 0.2365 | 0.7042 | 0.5847 | 8200.6546 | 34.3345 | 9.5374 | 9088.2298 | 38.0506 | 10.5696 | 11885.378 | 49.7617 | 13.8227 | -15.9 | -16.9 | -11.4
22 | 95.3097 | 2.553 | 0.7624 | 0.1103 | 0.1137 | 0.0005 | 0.0211 | 0.0176 | 0.0153 | 0.006 | 0.8593 | 0.231 | 0.7045 | 0.5849 | 8206.8407 | 34.3604 | 9.5446 | 9094.9414 | 38.0787 | 10.5774 | 11892.3523 | 49.7909 | 13.8308 | -16.1 | -17 | -11.2 |  |  | відсутні
23 | 95.2774 | 2.5838 | 0.772 | 0.1107 | 0.1139 | 0.0008 | 0.0212 | 0.0175 | 0.0124 | 0.0065 | 0.863 | 0.2209 | 0.7046 | 0.585 | 8209.6829 | 34.3723 | 9.5479 | 9097.9986 | 38.0915 | 10.581 | 11895.314 | 49.8033 | 13.8343 | -17.3 | -18.1 | -11.8
24 | [14 empty] | 8209.6829 | 34.3723 | 9.5479 | 9097.9986 | 38.0915 | 10.581 | 11895.314 | 49.8033 | 13.8343
25 | [14 empty] | 8209.6829 | 34.3723 | 9.5479 | 9097.9986 | 38.0915 | 10.581 | 11895.314 | 49.8033 | 13.8343
26 | 95.1712 | 2.6865 | 0.8084 | 0.1171 | 0.1223 | 0.0002 | 0.0227 | 0.0187 | 0.014 | 0.006 | 0.7615 | 0.2714 | 0.706 | 0.5862 | 8228.5279 | 34.4512 | 9.5698 | 9118.3483 | 38.1767 | 10.6046 | 11909.5015 | 49.8627 | 13.8508 | -16.5 | -17.4 | -11.3
27 | 95.2435 | 2.6371 | 0.7893 | 0.1135 | 0.1178 | 0.0001 | 0.022 | 0.0181 | 0.013 | 0.0063 | 0.788 | 0.2506 | 0.7052 | 0.5855 | 8220.5982 | 34.418 | 9.5606 | 9109.8215 | 38.141 | 10.5947 | 11905.2022 | 49.8447 | 13.8458 | -15.9 | -16.8 | -10.7
28 | 95.2751 | 2.6242 | 0.7853 | 0.1128 | 0.1157 | 0.0001 | 0.021 | 0.0171 | 0.0126 | 0.0066 | 0.7925 | 0.2367 | 0.7049 | 0.5852 | 8218.783 | 34.4104 | 9.5584 | 9107.9346 | 38.1331 | 10.5925 | 11905.9188 | 49.8477 | 13.8466 | -15.6 | -16.5 | -10.4
29 | 95.3317 | 2.5968 | 0.7718 | 0.1099 | 0.1117 | 0.0001 | 0.0204 | 0.0169 | 0.0145 | 0.0061 | 0.7884 | 0.2312 | 0.7044 | 0.5848 | 8215.3675 | 34.3961 | 9.5545 | 9104.3041 | 38.1179 | 10.5883 | 11905.2739 | 49.845 | 13.8458 | -15.7 | -16.7 | -10.6
30 | 95.4313 | 2.5547 | 0.7662 | 0.1109 | 0.1122 | 0.0001 | 0.0211 | 0.0173 | 0.0148 | 0.0065 | 0.748 | 0.2164 | 0.7037 | 0.5843 | 8217.0872 | 34.4033 | 9.5565 | 9106.3104 | 38.1263 | 10.5906 | 11913.1558 | 49.878 | 13.855 | -15.5 | -16.4 | -10.2
31 | [14 empty] | 8217.0872 | 34.4033 | 9.5565 | 9106.3104 | 38.1263 | 10.5906 | 11913.1558 | 49.878 | 13.855
Рівень одоризації відповідає чинним нормативним документам | [14 empty] | 8220.8131 | 34.4189 | 9.5608 | 9110.2275 | 38.1427 | 10.5952
Середньозважене значення теплоти згоряння:
| Начальник Миколаївського ЛВУМГ | [8 empty] | Литвинюк Є.О. | [10 empty] | 2021-08-01
[11 empty] | прізвище | [6 empty] | підпис |  |  |  | дата
| Завідувач ВХАЛ | [8 empty] | Бартальова С.В. | [10 empty] | 2021-08-01
[11 empty] | прізвище | [6 empty] | підпис |  |  |  | дата

## додаток
Додаток до Паспорту фізико-хімічних показників природного газу. Маршрут №619
Область | ГРС, прямий споживач | ЕІС-код | Cередньозважене значення нижчої теплоти згоряння |  |  | Cередньозважене значення вищої теплоти згоряння |  |  | Cередньозважені значення
|  |  | ккал/м³ | МДж/м³ | кВт*год./м³ | ккал/м³ | МДж/м³ | кВт*год./м³ | метан, С1 | етан, С2 | пропан, С3 | ізо-бутан, і-С4 | н-бутан, н-С4 | нео-пентан, нео-С5 | ізо-пентан, і-С5 | н-пентан, н-С5 | гексани та вищі, С6+ | кисень, О2 | азот, N2 | діоксид вуглецю, CО2 | густина абсолютна, кг/м3,при 20 ºС
Маршрут №619 |  |  | 8220.8131 | 34.4189 | 9.5608 | 9110.2275 | 38.1427 | 10.5952 | 95.3277 | 2.6133 | 0.7788 | 0.1129 | 0.1151 | 0.0006 | 0.0214 | 0.0176 | 0.0138 | 0.0063 | 0.7499 | 0.2427 | 0.7046
Миколаївська | ГРС Єланець | 56ZOPMIK4010401V | 8221.7446 | 34.4228 | 9.5619 | 9111.2068 | 38.1468 | 10.5963 | 95.3203 | 2.6197 | 0.781 | 0.1132 | 0.1154 | 0.0006 | 0.0215 | 0.0176 | 0.0138 | 0.0062 | 0.7474 | 0.2434 | 0.7047
Миколаївська | ГРС Інгулка | 56ZOPMIK4011501M | 8221.5297 | 34.4219 | 9.5616 | 9110.9918 | 38.1459 | 10.5961 | 95.3217 | 2.6182 | 0.7805 | 0.1132 | 0.1153 | 0.0006 | 0.0214 | 0.0176 | 0.0138 | 0.0062 | 0.7483 | 0.2432 | 0.7047
Миколаївська | ГРС Баштанка | 56ZOPMIK40099019 | 8221.6013 | 34.4222 | 9.5617 | 9111.0635 | 38.1462 | 10.5962 | 95.3209 | 2.6187 | 0.7807 | 0.1132 | 0.1154 | 0.0006 | 0.0215 | 0.0176 | 0.0138 | 0.0062 | 0.7482 | 0.2433 | 0.7047
Миколаївська | ГРС Березанка | 56ZOPMIK4010001A | 8221.0998 | 34.4201 | 9.5611 | 9110.5141 | 38.1439 | 10.5955 | 95.3229 | 2.6161 | 0.7797 | 0.113 | 0.1152 | 0.0006 | 0.0214 | 0.0176 | 0.0138 | 0.0063 | 0.7505 | 0.2429 | 0.7047
Миколаївська | ГРС Березнегувате | 56ZOPMIK40101016 | 8221.6252 | 34.4223 | 9.5618 | 9111.0874 | 38.1463 | 10.5962 | 95.3217 | 2.6186 | 0.7806 | 0.1132 | 0.1153 | 0.0006 | 0.0215 | 0.0176 | 0.0138 | 0.0062 | 0.7475 | 0.2434 | 0.7047
Миколаївська | ГРС Веселий Поділ | 56ZOPMIK4010801F | 8220.9087 | 34.4193 | 9.5609 | 9110.2992 | 38.143 | 10.5953 | 95.324 | 2.6138 | 0.7798 | 0.1131 | 0.1154 | 0.0005 | 0.0214 | 0.0176 | 0.0137 | 0.0062 | 0.7514 | 0.243 | 0.7046
Миколаївська | ГРС Веселинове | 56ZOPMIK40102012 | 8221.1475 | 34.4203 | 9.5612 | 9110.5858 | 38.1442 | 10.5956 | 95.3316 | 2.6132 | 0.779 | 0.113 | 0.1151 | 0.0005 | 0.0214 | 0.0175 | 0.0137 | 0.0063 | 0.7452 | 0.2433 | 0.7046
Миколаївська | ГРС Вознесенськ | 56ZOPMIK4010301Z | 8225.4945 | 34.4385 | 9.5663 | 9115.2433 | 38.1637 | 10.601 | 95.291 | 2.6433 | 0.79 | 0.1148 | 0.1168 | 0.0006 | 0.0216 | 0.0177 | 0.0137 | 0.0061 | 0.7369 | 0.2473 | 0.705
Миколаївська | ГРС Володимирівка | 56ZOPMIK4010901B | 8221.6491 | 34.4224 | 9.5618 | 9111.1112 | 38.1464 | 10.5962 | 95.3203 | 2.6191 | 0.7808 | 0.1132 | 0.1154 | 0.0006 | 0.0215 | 0.0176 | 0.0138 | 0.0062 | 0.7482 | 0.2433 | 0.7047
Миколаївська | ГРС Горохівка | 56ZOPMIK40110015 | 8221.5297 | 34.4219 | 9.5616 | 9110.9918 | 38.1459 | 10.5961 | 95.321 | 2.6185 | 0.7806 | 0.1132 | 0.1153 | 0.0006 | 0.0214 | 0.0176 | 0.0138 | 0.0062 | 0.7486 | 0.2431 | 0.7047
Миколаївська | ГРС Горохівка, ТОВ "Сандора" | 56ZOPMIK40110023 | 8220.9565 | 34.4195 | 9.561 | 9110.3708 | 38.1433 | 10.5954 | 95.3299 | 2.6136 | 0.7786 | 0.1128 | 0.115 | 0.0005 | 0.0214 | 0.0175 | 0.0138 | 0.0063 | 0.7474 | 0.243 | 0.7046
Миколаївська | ГРС Грейгове | 56ZOPMIK40111011 | 8221.8402 | 34.4232 | 9.562 | 9111.3262 | 38.1473 | 10.5965 | 95.3165 | 2.6214 | 0.7816 | 0.1133 | 0.1155 | 0.0006 | 0.0215 | 0.0176 | 0.0137 | 0.0062 | 0.7493 | 0.2429 | 0.7047
Миколаївська | ГРС Гур`ївка | 56ZOPMIK4011201Y | 8225.2557 | 34.4375 | 9.566 | 9115.0522 | 38.1629 | 10.6008 | 95.3209 | 2.6359 | 0.7847 | 0.1141 | 0.1158 | 0.0006 | 0.0215 | 0.0176 | 0.0139 | 0.0061 | 0.723 | 0.246 | 0.7048
Миколаївська | ГРС Дмитрівка | 56ZOPMIK4011301U | 8221.7685 | 34.4229 | 9.5619 | 9111.2545 | 38.147 | 10.5964 | 95.3229 | 2.6189 | 0.7806 | 0.1132 | 0.1154 | 0.0006 | 0.0215 | 0.0176 | 0.0138 | 0.0062 | 0.7453 | 0.244 | 0.7047
Миколаївська | ГРС Дорошівка | 56ZOPMIK4011401Q | 8221.5775 | 34.4221 | 9.5617 | 9111.0396 | 38.1461 | 10.5961 | 95.3198 | 2.619 | 0.7808 | 0.1132 | 0.1154 | 0.0006 | 0.0215 | 0.0176 | 0.0138 | 0.0062 | 0.7489 | 0.2433 | 0.7047
Миколаївська | ГРС Казанка | 56ZOPMIK4019201V | 8221.3386 | 34.4211 | 9.5614 | 9110.7769 | 38.145 | 10.5958 | 95.3221 | 2.6174 | 0.7802 | 0.1131 | 0.1153 | 0.0006 | 0.0214 | 0.0176 | 0.0138 | 0.0062 | 0.7492 | 0.243 | 0.7047
Миколаївська | ГРС Кам`янка | 56ZOPMIK4011601I | 8221.5536 | 34.422 | 9.5617 | 9111.0157 | 38.146 | 10.5961 | 95.3221 | 2.6182 | 0.7805 | 0.1132 | 0.1153 | 0.0006 | 0.0214 | 0.0176 | 0.0138 | 0.0062 | 0.7478 | 0.2432 | 0.7047
Миколаївська | ГРС Кандибіне | 56ZOPMIK4011701E | 8221.6969 | 34.4226 | 9.5618 | 9111.159 | 38.1466 | 10.5963 | 95.3208 | 2.6192 | 0.7808 | 0.1132 | 0.1154 | 0.0006 | 0.0215 | 0.0176 | 0.0138 | 0.0062 | 0.7475 | 0.2433 | 0.7047
Миколаївська | ГРС Крива балка Миколаїв | 56ZOPMIK4011801A | 0 | 0 | 0 | 0 | 0 | 0 | 0 | 0 | 0 | 0 | 0 | 0 | 0 | 0 | 0 | 0 | 0 | 0 | 0
Миколаївська | ГРС Крива балка, побут | 56ZOPMIK1105870V | 8221.888 | 34.4234 | 9.5621 | 9111.374 | 38.1475 | 10.5965 | 95.3204 | 2.6201 | 0.7812 | 0.1133 | 0.1154 | 0.0006 | 0.0215 | 0.0176 | 0.0138 | 0.0062 | 0.7465 | 0.2435 | 0.7047
Миколаївська | ГРС Кубряки | 56ZOPMIK40119016 | 8221.9835 | 34.4238 | 9.5622 | 9111.4934 | 38.148 | 10.5967 | 95.319 | 2.6211 | 0.7814 | 0.1133 | 0.1154 | 0.0006 | 0.0215 | 0.0176 | 0.0138 | 0.0062 | 0.7469 | 0.2432 | 0.7047
Миколаївська | ГРС Лоцкине | 56ZOPMIK40120010 | 8221.9357 | 34.4236 | 9.5621 | 9111.4217 | 38.1477 | 10.5966 | 95.319 | 2.6207 | 0.7814 | 0.1133 | 0.1155 | 0.0006 | 0.0215 | 0.0176 | 0.0138 | 0.0062 | 0.7469 | 0.2436 | 0.7047
Миколаївська | ГРС МГЗ, Галіцинівка | 56ZOPMIK4009802B | 8221.1953 | 34.4205 | 9.5613 | 9110.6097 | 38.1443 | 10.5956 | 95.324 | 2.616 | 0.7798 | 0.113 | 0.1152 | 0.0006 | 0.0214 | 0.0176 | 0.0138 | 0.0063 | 0.7494 | 0.2429 | 0.7046
Миколаївська | ГРС МГЗ, ТОВ "Миколаївський глиноземний завод" | 56ZOPMIK4009801D | 8220.7176 | 34.4185 | 9.5607 | 9110.1081 | 38.1422 | 10.5951 | 95.3288 | 2.6124 | 0.7785 | 0.1129 | 0.115 | 0.0006 | 0.0214 | 0.0176 | 0.0138 | 0.0063 | 0.7502 | 0.2425 | 0.7046
Миколаївська | ГРС Мар`ївка | 56ZOPMIK4012101X | 8221.7924 | 34.423 | 9.5619 | 9111.2545 | 38.147 | 10.5964 | 95.3201 | 2.6198 | 0.781 | 0.1132 | 0.1154 | 0.0006 | 0.0215 | 0.0176 | 0.0138 | 0.0062 | 0.7473 | 0.2434 | 0.7047
Миколаївська | ГРС Миколо-Гулак | 56ZOPMIK4019301R | 8221.7446 | 34.4228 | 9.5619 | 9111.2068 | 38.1468 | 10.5963 | 95.3206 | 2.6194 | 0.781 | 0.1132 | 0.1154 | 0.0006 | 0.0215 | 0.0176 | 0.0138 | 0.0062 | 0.7475 | 0.2433 | 0.7047
Миколаївська | ГРС Михайлівка | 56ZOPMIK4013401G | 8221.7924 | 34.423 | 9.5619 | 9111.2784 | 38.1471 | 10.5964 | 95.32 | 2.6199 | 0.7811 | 0.1132 | 0.1154 | 0.0006 | 0.0215 | 0.0176 | 0.0138 | 0.0062 | 0.7472 | 0.2435 | 0.7047
Миколаївська | ГРС Нова Одеса | 56ZOPMIK4010501R | 8221.5536 | 34.422 | 9.5617 | 9110.9918 | 38.1459 | 10.5961 | 95.3193 | 2.6191 | 0.7807 | 0.1132 | 0.1154 | 0.0006 | 0.0215 | 0.0176 | 0.0138 | 0.0062 | 0.7494 | 0.2432 | 0.7047
Миколаївська | ГРС Нова Одеса, АГНКС ДП "Укравтогаз" | 56ZOPMIK1003902O | 8220.7893 | 34.4188 | 9.5608 | 9110.1797 | 38.1425 | 10.5951 | 95.3254 | 2.6132 | 0.7791 | 0.113 | 0.1152 | 0.0006 | 0.0215 | 0.0176 | 0.0139 | 0.0063 | 0.7512 | 0.2431 | 0.7046
Миколаївська | ГРС Новий Буг | 56ZOPMIK4010601N | 8221.7924 | 34.423 | 9.5619 | 9111.2545 | 38.147 | 10.5964 | 95.3189 | 2.6202 | 0.7812 | 0.1132 | 0.1154 | 0.0006 | 0.0215 | 0.0176 | 0.0138 | 0.0062 | 0.748 | 0.2433 | 0.7047
Миколаївська | ГРС Новоіванівка | 56ZOPMIK4012301P | 8221.9357 | 34.4236 | 9.5621 | 9111.4217 | 38.1477 | 10.5966 | 95.3185 | 2.6209 | 0.7814 | 0.1133 | 0.1155 | 0.0006 | 0.0215 | 0.0176 | 0.0138 | 0.0062 | 0.7471 | 0.2436 | 0.7047
Миколаївська | ГРС Новоєгорівка | 56ZOPMIK4012201T | 8218.1858 | 34.4079 | 9.5578 | 9107.3852 | 38.1308 | 10.5919 | 95.3491 | 2.5961 | 0.7723 | 0.1119 | 0.1141 | 0.0006 | 0.0213 | 0.0174 | 0.014 | 0.0063 | 0.758 | 0.239 | 0.7044
Миколаївська | ГРС Новомиколаївка | 56ZOPMIK4012401L | 8221.6252 | 34.4223 | 9.5618 | 9111.0874 | 38.1463 | 10.5962 | 95.3209 | 2.6188 | 0.7808 | 0.1132 | 0.1154 | 0.0006 | 0.0215 | 0.0176 | 0.0138 | 0.0062 | 0.7479 | 0.2433 | 0.7047
Миколаївська | ГРС Новосевастопіль | 56ZOPMIK4012501H | 8221.7446 | 34.4228 | 9.5619 | 9111.2307 | 38.1469 | 10.5964 | 95.3196 | 2.6198 | 0.7811 | 0.1132 | 0.1154 | 0.0006 | 0.0215 | 0.0176 | 0.0138 | 0.0062 | 0.7478 | 0.2434 | 0.7047
Миколаївська | ГРС Новоукраїнка | 56ZOPMIK4012601D | 8221.8163 | 34.4231 | 9.562 | 9111.3023 | 38.1472 | 10.5964 | 95.3214 | 2.6196 | 0.7809 | 0.1132 | 0.1154 | 0.0006 | 0.0215 | 0.0176 | 0.0138 | 0.0062 | 0.7461 | 0.2437 | 0.7047
Миколаївська | ГРС Ольшанське ОЦЗ | 56ZOPMIK40128023 | 8221.1953 | 34.4205 | 9.5613 | 9110.6097 | 38.1443 | 10.5956 | 95.3166 | 2.6187 | 0.7811 | 0.113 | 0.1153 | 0.0006 | 0.0215 | 0.0176 | 0.0136 | 0.0063 | 0.7543 | 0.2414 | 0.7047
Миколаївська | ГРС Ольшанське, побут | 56ZOPMIK40128015 | 8220.3593 | 34.417 | 9.5603 | 9109.702 | 38.1405 | 10.5946 | 95.3163 | 2.6137 | 0.7804 | 0.1132 | 0.1156 | 0.0005 | 0.0214 | 0.0176 | 0.0134 | 0.0063 | 0.7593 | 0.2422 | 0.7047
Миколаївська | ГРС Очаків | 56ZOPMIK4010701J | 8222.0313 | 34.424 | 9.5622 | 9111.5173 | 38.1481 | 10.5967 | 95.3179 | 2.6213 | 0.7817 | 0.1134 | 0.1155 | 0.0006 | 0.0215 | 0.0176 | 0.0138 | 0.0062 | 0.7468 | 0.2437 | 0.7047
Миколаївська | ГРС Очаків, ДПНВГК "Зоря-Машпроект" | 56ZOPMIK4010702H | 8223.942 | 34.432 | 9.5644 | 9113.428 | 38.1561 | 10.5989 | 95.204 | 2.6601 | 0.7987 | 0.1153 | 0.1199 | 0.0003 | 0.0222 | 0.0183 | 0.0137 | 0.0061 | 0.7826 | 0.2587 | 0.7056
Миколаївська | ГРС Підлісне | 56ZOPMIK4013001W | 8222.4373 | 34.4257 | 9.5627 | 9111.995 | 38.1501 | 10.5973 | 95.3259 | 2.6208 | 0.7811 | 0.1134 | 0.1154 | 0.0006 | 0.0215 | 0.0176 | 0.0138 | 0.0062 | 0.739 | 0.2447 | 0.7047
Миколаївська | ГРС Пересадівка | 56ZOPMIK40129011 | 8221.6491 | 34.4224 | 9.5618 | 9111.0874 | 38.1463 | 10.5962 | 95.3204 | 2.619 | 0.7809 | 0.1132 | 0.1154 | 0.0006 | 0.0215 | 0.0176 | 0.0138 | 0.0062 | 0.7483 | 0.2432 | 0.7047
Миколаївська | ГРС Прибузьке | 56ZOPMIK4013101S | 8221.6252 | 34.4223 | 9.5618 | 9111.0874 | 38.1463 | 10.5962 | 95.3213 | 2.6188 | 0.7806 | 0.1132 | 0.1154 | 0.0006 | 0.0215 | 0.0176 | 0.0138 | 0.0062 | 0.7476 | 0.2434 | 0.7047
Миколаївська | ГРС Рівне | 56ZOPMIK4013201O | 8220.5265 | 34.4177 | 9.5605 | 9109.8931 | 38.1413 | 10.5948 | 95.33 | 2.6113 | 0.778 | 0.1128 | 0.115 | 0.0006 | 0.0214 | 0.0176 | 0.0138 | 0.0063 | 0.7504 | 0.2428 | 0.7046
Миколаївська | ГРС Себіне | 56ZOPMIK4013301K | 8221.6252 | 34.4223 | 9.5618 | 9111.0874 | 38.1463 | 10.5962 | 95.3198 | 2.6192 | 0.7809 | 0.1132 | 0.1154 | 0.0006 | 0.0215 | 0.0176 | 0.0138 | 0.0062 | 0.7487 | 0.2432 | 0.7047
Миколаївська | ГРС Снігурівка | 56ZOPMIK41449013 | 8216.3467 | 34.4002 | 9.5556 | 9105.3073 | 38.1221 | 10.5895 | 95.3113 | 2.5981 | 0.7757 | 0.1119 | 0.1148 | 0.0004 | 0.0214 | 0.0176 | 0.0137 | 0.0063 | 0.7915 | 0.2371 | 0.7046
Миколаївська | ГРС Староолексіївка | 56ZOPMIK40127019 | 8221.6969 | 34.4226 | 9.5618 | 9111.159 | 38.1466 | 10.5963 | 95.321 | 2.6192 | 0.7808 | 0.1132 | 0.1154 | 0.0006 | 0.0214 | 0.0176 | 0.0138 | 0.0062 | 0.7474 | 0.2434 | 0.7047
Миколаївська | ГРС Червоне Поле, УДП "Укрхімтрансаміак" | 56ZOPMIK11041205 | 0 | 0 | 0 | 0 | 0 | 0 | 0 | 0 | 0 | 0 | 0 | 0 | 0 | 0 | 0 | 0 | 0 | 0 | 0
Миколаївська | ГРС Червоне Поле, село | 56ZOPMIK4013501C | 8221.888 | 34.4234 | 9.5621 | 9111.374 | 38.1475 | 10.5965 | 95.3197 | 2.6206 | 0.7812 | 0.1133 | 0.1154 | 0.0006 | 0.0215 | 0.0176 | 0.0138 | 0.0062 | 0.7468 | 0.2434 | 0.7047
Миколаївська | ГРС Широкий Лан | 56ZOPMIK40136018 | 8220.3116 | 34.4168 | 9.5602 | 9109.6782 | 38.1404 | 10.5946 | 95.3399 | 2.6068 | 0.7772 | 0.1126 | 0.1147 | 0.0005 | 0.0213 | 0.0175 | 0.0139 | 0.0063 | 0.7484 | 0.2409 | 0.7045
Миколаївська | ГРС Щербани | 56ZOPMIK40137014 | 8221.7208 | 34.4227 | 9.5619 | 9111.1829 | 38.1467 | 10.5963 | 95.3219 | 2.619 | 0.7808 | 0.1132 | 0.1153 | 0.0006 | 0.0215 | 0.0176 | 0.0138 | 0.0062 | 0.7468 | 0.2433 | 0.7047
Миколаївська | ГРС-1 Миколаїв, АГНКС-1 ДП "Укравтогаз" | 56ZOPMIK4009604F | 8221.6491 | 34.4224 | 9.5618 | 9111.1112 | 38.1464 | 10.5962 | 95.318 | 2.6192 | 0.7811 | 0.1133 | 0.1155 | 0.0006 | 0.0215 | 0.0176 | 0.0139 | 0.0062 | 0.7498 | 0.2433 | 0.7047
Миколаївська | ГРС-1 Миколаїв, ДПНВГК "Зоря-Машпроект" | 56ZOPMIK4009603H | 8221.8402 | 34.4232 | 9.562 | 9111.3262 | 38.1473 | 10.5965 | 95.3272 | 2.6172 | 0.7801 | 0.1132 | 0.1154 | 0.0006 | 0.0215 | 0.0176 | 0.0138 | 0.0062 | 0.7407 | 0.2464 | 0.7047
Миколаївська | ГРС-1 Миколаїв, Океан | 56ZOPMIK4009602J | 8221.2908 | 34.4209 | 9.5614 | 9110.7052 | 38.1447 | 10.5958 | 95.3206 | 2.6176 | 0.7803 | 0.1131 | 0.1153 | 0.0005 | 0.0214 | 0.0176 | 0.0138 | 0.0062 | 0.7506 | 0.2429 | 0.7047
Миколаївська | ГРС-1 Миколаїв, місто | 56ZOPMIK4009601L | 8221.7208 | 34.4227 | 9.5619 | 9111.2068 | 38.1468 | 10.5963 | 95.3201 | 2.6195 | 0.7809 | 0.1132 | 0.1154 | 0.0006 | 0.0215 | 0.0176 | 0.0138 | 0.0062 | 0.7476 | 0.2436 | 0.7047
Миколаївська | ГРС-2 Миколаїв, АГНКС-2 ДП "Укравтогаз" | 56ZOPMIK4009702F | 8221.3147 | 34.421 | 9.5614 | 9110.753 | 38.1449 | 10.5958 | 95.3208 | 2.6171 | 0.7804 | 0.1131 | 0.1153 | 0.0005 | 0.0215 | 0.0176 | 0.0139 | 0.0062 | 0.7501 | 0.2433 | 0.7047
Миколаївська | ГРС-2 Миколаїв, УДП "Укрхімтрансаміак" | 56ZOPMIK4009703D | 8221.2192 | 34.4206 | 9.5613 | 9110.6335 | 38.1444 | 10.5957 | 95.3236 | 2.6162 | 0.7798 | 0.113 | 0.1153 | 0.0006 | 0.0214 | 0.0175 | 0.0138 | 0.0062 | 0.7493 | 0.2431 | 0.7046
Миколаївська | ГРС-2 Миколаїв, місто | 56ZOPMIK4009701H | 8221.5297 | 34.4219 | 9.5616 | 9110.9918 | 38.1459 | 10.5961 | 95.3212 | 2.6184 | 0.7806 | 0.1132 | 0.1153 | 0.0006 | 0.0215 | 0.0176 | 0.0138 | 0.0062 | 0.7485 | 0.2432 | 0.7047
Начальник Миколаївського ЛВУМГ |  | Литвинюк Є.О. | [6 empty] | 2021-08-01
|  | прізвище |  |  |  | підпис |  |  |  | дата
Завідувач ВХАЛ |  | Бартальова С.В. | [6 empty] | 2021-08-01
|  | прізвище |  |  |  | підпис |  |  |  | дата