## паспорт
[7 empty] | ПАСПОРТ ФІЗИКО-ХІМІЧНИХ ПОКАЗНИКІВ ПРИРОДНОГО ГАЗУ | [20 empty] | Маршрут № 617
за період з 01.02.2025р. по 28.02.2025р.
переданого від ТОВ "Оператор ГТС України" (Дніпровське ЛВУМГ) та прийнятого Дніпропетровська та Криворізька філії ТОВ «Газорозподільні мережі України»
по газопроводам "ШДО", "ШДКРІ"
ВЛ Криворізького ПМ Дніпровського ЛВУМГ Свідоцтво №01-0052/2023 від 21.06.2023 чинне до 21.06.2026 р.
Число місяця | Компонентний склад, % мол. | [13 empty] | Фізико-хімічні показники газу обчислені на основі компонентного складу, 101,325 кПа | [10 empty] | Температура точки роси вологи (Р = 3.92 МПа), °С | Температура точки роси вуглеводнів, °С | Масова концентрація сірководню, г/м3 | Масова концентрація меркаптанової сірки, г/м3 | Маса механічних домішок, г/м3
[15 empty] | Густина абсолютна, кг/м3,при 20 ºС | Густина відносна | Температура вимірювання/згоряння при 20/25°С
| метан, С1 | етан, С2 | пропан, С3 | ізо-бутан, і-С4 | н-бутан, н-С4 | нео-пентан, нео-С5 | ізо-пентан, і-С5 | н-пентан, н-С5 | гексани та вищі, С6+ | кисень, О2 | азот, N2 | діоксид вуглецю, CО2 | гелій, Не | водень, Н2 |  |  | Теплота згоряння нижча |  |  | Теплота згоряння вища |  |  | Число Воббе вище
[17 empty] | ккал/м3 | МДж/м3 | кВт⋅год/м3 | ккал/м3 | МДж/м3 | кВт⋅год/м3 | ккал/м3 | МДж/м3 | кВт⋅год/м3
1 | [16 empty] | 8259.2911 | 34.58 | 9.6056 | 9147.7978 | 38.3 | 10.6389 | 11760.7719 | 49.24 | 13.6778
2 | [16 empty] | 8259.2911 | 34.58 | 9.6056 | 9147.7978 | 38.3 | 10.6389 | 11760.7719 | 49.24 | 13.6778
3 | 91.6645 | 4.0506 | 1.0498 | 0.1308 | 0.1883 | 0.0035 | 0.0488 | 0.04 | 0.0689 | 0.005 | 1.5378 | 1.212 |  |  | 0.7359 | 0.6109 | 8249.7373 | 34.54 | 9.5944 | 9135.8555 | 38.25 | 10.625 | 11689.1182 | 48.94 | 13.5944
4 | [16 empty] | 8249.7373 | 34.54 | 9.5944 | 9135.8555 | 38.25 | 10.625 | 11689.1182 | 48.94 | 13.5944
5 | [16 empty] | 8249.7373 | 34.54 | 9.5944 | 9135.8555 | 38.25 | 10.625 | 11689.1182 | 48.94 | 13.5944
6 | [16 empty] | 8249.7373 | 34.54 | 9.5944 | 9135.8555 | 38.25 | 10.625 | 11689.1182 | 48.94 | 13.5944
7 | 92.5753 | 3.758 | 1.0425 | 0.1429 | 0.1745 | 0.0024 | 0.0403 | 0.032 | 0.0459 | 0.0038 | 1.1241 | 1.0583 |  |  | 0.7291 | 0.6053 | 8264.068 | 34.6 | 9.6111 | 9154.9632 | 38.33 | 10.6472 | 11765.5489 | 49.26 | 13.6833 | -13 | -20.1
8 | [16 empty] | 8264.068 | 34.6 | 9.6111 | 9154.9632 | 38.33 | 10.6472 | 11765.5489 | 49.26 | 13.6833
9 | [16 empty] | 8264.068 | 34.6 | 9.6111 | 9154.9632 | 38.33 | 10.6472 | 11765.5489 | 49.26 | 13.6833
10 | 93.9143 | 3.4537 | 1.0141 | 0.1499 | 0.1568 | 0.0018 | 0.03 | 0.0221 | 0.0234 | 0.0035 | 0.7129 | 0.5175 |  |  | 0.7173 | 0.5955 | 8304.6718 | 34.77 | 9.6583 | 9197.9555 | 38.51 | 10.6972 | 11920.7987 | 49.91 | 13.8639 |  |  |  |  | <0,0005
11 | [16 empty] | 8304.6718 | 34.77 | 9.6583 | 9197.9555 | 38.51 | 10.6972 | 11920.7987 | 49.91 | 13.8639
12 | [16 empty] | 8304.6718 | 34.77 | 9.6583 | 9197.9555 | 38.51 | 10.6972 | 11920.7987 | 49.91 | 13.8639
13 | [16 empty] | 8304.6718 | 34.77 | 9.6583 | 9197.9555 | 38.51 | 10.6972 | 11920.7987 | 49.91 | 13.8639
14 | 93.1009 | 3.5718 | 1.0221 | 0.1429 | 0.1707 | 0.0022 | 0.0394 | 0.0311 | 0.0456 | 0.0044 | 0.9936 | 0.8753 |  |  | 0.7249 | 0.6018 | 8273.6219 | 34.64 | 9.6222 | 9164.5171 | 38.37 | 10.6583 | 11813.318 | 49.46 | 13.7389 | -10.5 | -21.3
15 | [16 empty] | 8273.6219 | 34.64 | 9.6222 | 9164.5171 | 38.37 | 10.6583 | 11813.318 | 49.46 | 13.7389
16 | [16 empty] | 8273.6219 | 34.64 | 9.6222 | 9164.5171 | 38.37 | 10.6583 | 11813.318 | 49.46 | 13.7389
17 | 92.8621 | 3.5784 | 1.0447 | 0.1544 | 0.1791 | 0.0021 | 0.0423 | 0.0326 | 0.0449 | 0.0035 | 0.9989 | 1.057 |  |  | 0.7277 | 0.6042 | 8266.4565 | 34.61 | 9.6139 | 9157.3517 | 38.34 | 10.65 | 11779.8796 | 49.32 | 13.7 |  |  | <0,00010 | <0,00020
18 | [16 empty] | 8266.4565 | 34.61 | 9.6139 | 9157.3517 | 38.34 | 10.65 | 11779.8796 | 49.32 | 13.7
19 | [16 empty] | 8266.4565 | 34.61 | 9.6139 | 9157.3517 | 38.34 | 10.65 | 11779.8796 | 49.32 | 13.7
20 | [16 empty] | 8266.4565 | 34.61 | 9.6139 | 9157.3517 | 38.34 | 10.65 | 11779.8796 | 49.32 | 13.7
21 | 92.8971 | 3.5577 | 1.0183 | 0.1483 | 0.1755 | 0.0021 | 0.042 | 0.0327 | 0.0442 | 0.0035 | 1.0018 | 1.0766 |  |  | 0.7274 | 0.6038 | 8259.2911 | 34.58 | 9.6056 | 9147.7978 | 38.3 | 10.6389 | 11772.7142 | 49.29 | 13.6917 | -13 | -22.4
22 | [16 empty] | 8259.2911 | 34.58 | 9.6056 | 9147.7978 | 38.3 | 10.6389 | 11772.7142 | 49.29 | 13.6917
23 | [16 empty] | 8259.2911 | 34.58 | 9.6056 | 9147.7978 | 38.3 | 10.6389 | 11772.7142 | 49.29 | 13.6917
24 | 93.0102 | 3.5504 | 0.9994 | 0.1495 | 0.1723 | 0.002 | 0.0408 | 0.0313 | 0.0402 | 0.0041 | 0.9521 | 1.0477 |  |  | 0.7263 | 0.603 | 8259.2911 | 34.58 | 9.6056 | 9150.1863 | 38.31 | 10.6417 | 11782.2681 | 49.33 | 13.7028
25 | [16 empty] | 8259.2911 | 34.58 | 9.6056 | 9150.1863 | 38.31 | 10.6417 | 11782.2681 | 49.33 | 13.7028
26 | [16 empty] | 8259.2911 | 34.58 | 9.6056 | 9150.1863 | 38.31 | 10.6417 | 11782.2681 | 49.33 | 13.7028
27 | [16 empty] | 8259.2911 | 34.58 | 9.6056 | 9150.1863 | 38.31 | 10.6417 | 11782.2681 | 49.33 | 13.7028
28 | 93.1702 | 3.5381 | 0.9823 | 0.1472 | 0.1673 | 0.0019 | 0.0385 | 0.0291 | 0.0364 | 0.0034 | 0.9282 | 0.9574 |  |  | 0.7245 | 0.6015 | 8261.6796 | 34.59 | 9.6083 | 9152.5748 | 38.32 | 10.6444 | 11801.3758 | 49.41 | 13.725 | -9 | -17.7
Рівень одоризації відповідає чинним нормативним документам | [9 empty] | Середньозважене значення теплоти згоряння: | [6 empty] | 8268.1986 | 34.6173 | 9.6159 | 9158.3982 | 38.3444 | 10.6512
*- значення кисню визначено лабораторним хроматографом
| Провідний хімік | [8 empty] | Ольга СТЕПАНОВА | [13 empty] | 01.03.2025
[11 empty] | прізвище | [6 empty] | підпис | [5 empty] | дата
| Начальник промислового майданчика | [8 empty] | Андрій ОХРИМЧУК | [13 empty] | 01.03.2025
[11 empty] | прізвище | [6 empty] | підпис | [5 empty] | дата

## додаток
Додаток до Паспорту фізико-хімічних показників природного газу. Маршрут № 617
Область | ГРС, прямий споживач | ЕІС-код | Cередньозважене значення нижчої теплоти згоряння |  |  | Cередньозважене значення вищої теплоти згоряння |  |  | Cередньозважені значення
|  |  | ккал/м³ | МДж/м³ | кВт*год./м³ | ккал/м³ | МДж/м³ | кВт*год./м³ | метан, С1 | етан, С2 | пропан, С3 | ізо-бутан, і-С4 | н-бутан, н-С4 | нео-пентан, нео-С5 | ізо-пентан, і-С5 | н-пентан, н-С5 | гексани та вищі, С6+ | кисень, О2 | азот, N2 | діоксид вуглецю, CО2 | густина абсолютна, кг/м3, при 20 ºС
Маршрут №617 |  |  | 8268.1986 | 34.6173 | 9.616 | 9158.3982 | 38.3444 | 10.6512 | 92.8738 | 3.6448 | 1.0247 | 0.14517 | 0.1735 | 0.0023077 | 0.04043 | 0.03161 | 0.04439 | 0.0038816 | 1.0447 | 0.97064 | 0.7268
Дніпропетровська | Апостолове (ГРС Апостолове) | 56ZOPDNP4015401A | 8268.399 | 34.6181 | 9.6162 | 9158.6373 | 38.3454 | 10.6515 | 92.8794 | 3.6418 | 1.0254 | 0.14551 | 0.17357 | 0.0022961 | 0.040404 | 0.031565 | 0.044282 | 0.0039064 | 1.0408 | 0.97092 | 0.7268
Дніпропетровська | Зоряне (ГРС с. Зоряне) | 56ZOPDNP4016801Q | 8268.443 | 34.6183 | 9.6162 | 9158.6877 | 38.3456 | 10.6516 | 92.8811 | 3.6414 | 1.0254 | 0.14554 | 0.17354 | 0.0022945 | 0.040388 | 0.031549 | 0.044238 | 0.0039042 | 1.0401 | 0.97047 | 0.7267
Дніпропетровська | Криворізька ТЕС (ГРС Зеленодольськ) | 56ZOPDNP4017101C | 8264.2724 | 34.6009 | 9.6114 | 9153.6677 | 38.3246 | 10.6457 | 92.7364 | 3.7107 | 1.0135 | 0.13865 | 0.17294 | 0.0025504 | 0.041141 | 0.032671 | 0.047123 | 0.0035002 | 1.1284 | 0.97231 | 0.7275
Дніпропетровська | Зеленодольськ (ГРС Зеленодольськ) | 56ZOPDNP4017102A | 8268.491 | 34.6185 | 9.6163 | 9158.7599 | 38.3459 | 10.6516 | 92.8876 | 3.6386 | 1.0253 | 0.14567 | 0.17349 | 0.002286 | 0.040357 | 0.031511 | 0.044113 | 0.0039028 | 1.0371 | 0.97008 | 0.7267
Дніпропетровська | Олександрівка (ГРС Олександрівка) | 56ZOPDNP4018001B | 8268.5643 | 34.6188 | 9.6163 | 9158.8233 | 38.3462 | 10.6517 | 92.8847 | 3.6407 | 1.0254 | 0.14555 | 0.17348 | 0.0022925 | 0.040351 | 0.031517 | 0.044173 | 0.0039026 | 1.039 | 0.96895 | 0.7267
Провідний хімік |  | Ольга СТЕПАНОВА | [8 empty] | 01.03.2025
|  | прізвище | [6 empty] | підпис |  | дата
Начальник промислового майданчика |  | Андрій ОХРИМЧУК | [8 empty] | 01.03.2025
|  | прізвище | [6 empty] | підпис |  | дата