## паспорт
[7 empty] | ПАСПОРТ ФІЗИКО-ХІМІЧНИХ ПОКАЗНИКІВ ПРИРОДНОГО ГАЗУ | [20 empty] | Маршрут № 617
за період з 01.04.2025р. по 30.04.2025р.
переданого від ТОВ "Оператор ГТС України" (Дніпровське ЛВУМГ) та прийнятого Дніпропетровська філія ТОВ «Газорозподільні мережі України»
по газопроводам "ШДО", "ШДКРІ"
ВЛ Криворізького ПМ Дніпровського ЛВУМГ Свідоцтво про технічну компетентність №ІФ-272 від 27.02.2025 чинне до 27.02.2028 р.
Число місяця | Компонентний склад, % мол. | [13 empty] | Фізико-хімічні показники газу обчислені на основі компонентного складу, 101,325 кПа | [10 empty] | Температура точки роси вологи (Р = 3.92 МПа), °С | Температура точки роси вуглеводнів, °С | Масова концентрація сірководню, г/м3 | Масова концентрація меркаптанової сірки, г/м3 | Маса механічних домішок, г/м3
[15 empty] | Густина абсолютна, кг/м3,при 20 ºС | Густина відносна | Температура вимірювання/згоряння при 20/25°С
| метан, С1 | етан, С2 | пропан, С3 | ізо-бутан, і-С4 | н-бутан, н-С4 | нео-пентан, нео-С5 | ізо-пентан, і-С5 | н-пентан, н-С5 | гексани та вищі, С6+ | кисень, О2 | азот, N2 | діоксид вуглецю, CО2 | гелій, Не | водень, Н2 |  |  | Теплота згоряння нижча |  |  | Теплота згоряння вища |  |  | Число Воббе вище
[17 empty] | ккал/м3 | МДж/м3 | кВт⋅год/м3 | ккал/м3 | МДж/м3 | кВт⋅год/м3 | ккал/м3 | МДж/м3 | кВт⋅год/м3
1 | [16 empty] | 8225.8527 | 34.44 | 9.5667 | 9111.971 | 38.15 | 10.5972 | 11779.8796 | 49.32 | 13.7
2 | [16 empty] | 8225.8527 | 34.44 | 9.5667 | 9111.971 | 38.15 | 10.5972 | 11779.8796 | 49.32 | 13.7
3 | [16 empty] | 8225.8527 | 34.44 | 9.5667 | 9111.971 | 38.15 | 10.5972 | 11779.8796 | 49.32 | 13.7
4 | 93.055 | 3.1494 | 0.9631 | 0.1584 | 0.1775 | 0.0017 | 0.0447 | 0.0337 | 0.0384 | 0.004 | 0.9711 | 1.403 |  |  | 0.7281 | 0.6045 | 8204.3565 | 34.35 | 9.5417 | 9088.0864 | 38.05 | 10.5694 | 11689.1182 | 48.94 | 13.5944 | -1.5 | -16.6
5 | [16 empty] | 8204.3565 | 34.35 | 9.5417 | 9088.0864 | 38.05 | 10.5694 | 11689.1182 | 48.94 | 13.5944
6 | [16 empty] | 8204.3565 | 34.35 | 9.5417 | 9088.0864 | 38.05 | 10.5694 | 11689.1182 | 48.94 | 13.5944
7 | 93.2947 | 3.1339 | 0.8927 | 0.143 | 0.1637 | 0.0018 | 0.0426 | 0.0318 | 0.0412 | 0.0046 | 0.9445 | 1.3055 |  |  | 0.7254 | 0.6022 | 8199.5796 | 34.33 | 9.5361 | 9083.3094 | 38.03 | 10.5639 | 11703.4489 | 49 | 13.6111 |  |  |  |  | <0,0005
8 | [16 empty] | 8199.5796 | 34.33 | 9.5361 | 9083.3094 | 38.03 | 10.5639 | 11703.4489 | 49 | 13.6111
9 | [16 empty] | 8199.5796 | 34.33 | 9.5361 | 9083.3094 | 38.03 | 10.5639 | 11703.4489 | 49 | 13.6111
10 | [16 empty] | 8199.5796 | 34.33 | 9.5361 | 9083.3094 | 38.03 | 10.5639 | 11703.4489 | 49 | 13.6111
11 | 91.2937 | 4.126 | 1.187 | 0.158 | 0.2259 | 0.0025 | 0.0523 | 0.0414 | 0.0348 | 0.0059 | 1.4222 | 1.4503 |  |  | 0.7404 | 0.6147 | 8264.068 | 34.6 | 9.6111 | 9152.5748 | 38.32 | 10.6444 | 11672.399 | 48.87 | 13.575 | -4 | -24.9
12 | [16 empty] | 8264.068 | 34.6 | 9.6111 | 9152.5748 | 38.32 | 10.6444 | 11672.399 | 48.87 | 13.575
13 | [16 empty] | 8264.068 | 34.6 | 9.6111 | 9152.5748 | 38.32 | 10.6444 | 11672.399 | 48.87 | 13.575
14 | 89.4144 | 4.8267 | 1.3219 | 0.1558 | 0.2619 | 0.0037 | 0.07 | 0.0639 | 0.0972 | 0.0086 | 1.8882 | 1.8877 |  |  | 0.7569 | 0.6284 | 8287.9526 | 34.7 | 9.6389 | 9174.0709 | 38.41 | 10.6694 | 11646.1259 | 48.76 | 13.5444 |  |  | <0,00010 | <0,00020
15 | [16 empty] | 8287.9526 | 34.7 | 9.6389 | 9174.0709 | 38.41 | 10.6694 | 11646.1259 | 48.76 | 13.5444
16 | [16 empty] | 8287.9526 | 34.7 | 9.6389 | 9174.0709 | 38.41 | 10.6694 | 11646.1259 | 48.76 | 13.5444
17 | [16 empty] | 8287.9526 | 34.7 | 9.6389 | 9174.0709 | 38.41 | 10.6694 | 11646.1259 | 48.76 | 13.5444
18 | 90.3554 | 4.4841 | 1.2308 | 0.1539 | 0.2393 | 0.0033 | 0.0623 | 0.055 | 0.0816 | 0.0069 | 1.6797 | 1.6477 |  |  | 0.7487 | 0.6216 | 8278.3988 | 34.66 | 9.6278 | 9164.5171 | 38.37 | 10.6583 | 11624.6298 | 48.67 | 13.5194 | 5.5 | -15
19 | [16 empty] | 8278.3988 | 34.66 | 9.6278 | 9164.5171 | 38.37 | 10.6583 | 11624.6298 | 48.67 | 13.5194
20 | [16 empty] | 8278.3988 | 34.66 | 9.6278 | 9164.5171 | 38.37 | 10.6583 | 11624.6298 | 48.67 | 13.5194
21 | 90.4439 | 4.3838 | 1.1906 | 0.1509 | 0.2348 | 0.0034 | 0.0621 | 0.0543 | 0.0886 | 0.0062 | 1.6932 | 1.6882 |  |  | 0.7482 | 0.6212 | 8264.068 | 34.6 | 9.6111 | 9147.7978 | 38.3 | 10.6389 | 11607.9106 | 48.6 | 13.5
22 | [16 empty] | 8264.068 | 34.6 | 9.6111 | 9147.7978 | 38.3 | 10.6389 | 11607.9106 | 48.6 | 13.5
23 | [16 empty] | 8264.068 | 34.6 | 9.6111 | 9147.7978 | 38.3 | 10.6389 | 11607.9106 | 48.6 | 13.5
24 | [16 empty] | 8264.068 | 34.6 | 9.6111 | 9147.7978 | 38.3 | 10.6389 | 11607.9106 | 48.6 | 13.5
25 | 90.7145 | 4.2586 | 1.1668 | 0.1504 | 0.229 | 0.0032 | 0.0611 | 0.0538 | 0.0884 | 0.0057 | 1.6148 | 1.6537 |  |  | 0.7463 | 0.6195 | 8259.2911 | 34.58 | 9.6056 | 9145.4094 | 38.29 | 10.6361 | 11619.8529 | 48.65 | 13.5139 | 5.5 | -10.2
26 | [16 empty] | 8259.2911 | 34.58 | 9.6056 | 9145.4094 | 38.29 | 10.6361 | 11619.8529 | 48.65 | 13.5139
27 | [16 empty] | 8259.2911 | 34.58 | 9.6056 | 9145.4094 | 38.29 | 10.6361 | 11619.8529 | 48.65 | 13.5139
28 | 89.8049 | 4.6538 | 1.2272 | 0.1497 | 0.2474 | 0.0042 | 0.068 | 0.0616 | 0.0928 | 0.0072 | 1.8205 | 1.8627 |  |  | 0.7536 | 0.6256 | 8268.8449 | 34.62 | 9.6167 | 9152.5748 | 38.32 | 10.6444 | 11572.0837 | 48.45 | 13.4583
29 | [16 empty] | 8268.8449 | 34.62 | 9.6167 | 9152.5748 | 38.32 | 10.6444 | 11572.0837 | 48.45 | 13.4583
30 | [16 empty] | 8268.8449 | 34.62 | 9.6167 | 9152.5748 | 38.32 | 10.6444 | 11572.0837 | 48.45 | 13.4583
Рівень одоризації відповідає чинним нормативним документам | [9 empty] | Середньозважене значення теплоти згоряння: | [6 empty] | 8227.8309 | 34.4483 | 9.569 | 9112.7461 | 38.1532 | 10.5981
*- значення кисню визначено лабораторним хроматографом
| Провідний хімік | [8 empty] | Ольга СТЕПАНОВА | [13 empty] | 01.05.2025
[11 empty] | прізвище | [6 empty] | підпис | [5 empty] | дата
| В.о.начальника промислового майданчика | [8 empty] | Сергій ДЬОМІН | [13 empty] | 01.05.2025
[11 empty] | прізвище | [6 empty] | підпис | [5 empty] | дата

## додаток
Додаток до Паспорту фізико-хімічних показників природного газу. Маршрут № 617
Область | ГРС, прямий споживач | ЕІС-код | Cередньозважене значення нижчої теплоти згоряння |  |  | Cередньозважене значення вищої теплоти згоряння |  |  | Cередньозважені значення
|  |  | ккал/м³ | МДж/м³ | кВт*год./м³ | ккал/м³ | МДж/м³ | кВт*год./м³ | метан, С1 | етан, С2 | пропан, С3 | ізо-бутан, і-С4 | н-бутан, н-С4 | нео-пентан, нео-С5 | ізо-пентан, і-С5 | н-пентан, н-С5 | гексани та вищі, С6+ | кисень, О2 | азот, N2 | діоксид вуглецю, CО2 | густина абсолютна, кг/м3, при 20 ºС
Маршрут №617 |  |  | 8227.8309 | 34.4483 | 9.569 | 9112.7461 | 38.1532 | 10.5981 | 92.2885 | 3.5715 | 1.0329 | 0.1526 | 0.19384 | 0.0022119 | 0.049115 | 0.03917 | 0.049224 | 0.0051182 | 1.1831 | 1.4327 | 0.7336
Дніпропетровська | Апостолове (ГРС Апостолове) | 56ZOPDNP4015401A | 8236.8792 | 34.4862 | 9.5795 | 9122.3149 | 38.1933 | 10.6092 | 92.0202 | 3.7254 | 1.0586 | 0.15041 | 0.19971 | 0.0023939 | 0.050547 | 0.04096 | 0.052451 | 0.0055163 | 1.2584 | 1.4354 | 0.7354
Дніпропетровська | Зоряне (ГРС с. Зоряне) | 56ZOPDNP4016801Q | 8238.1074 | 34.4913 | 9.5809 | 9123.5522 | 38.1985 | 10.6107 | 91.9627 | 3.7499 | 1.0644 | 0.15056 | 0.2011 | 0.0024261 | 0.050974 | 0.041468 | 0.05357 | 0.0055556 | 1.273 | 1.4443 | 0.7359
Дніпропетровська | Криворізька ТЕС (ГРС Зеленодольськ) | 56ZOPDNP4017101C | 8210.7481 | 34.3768 | 9.5491 | 9094.7555 | 38.0779 | 10.5772 | 92.8185 | 3.2768 | 0.98197 | 0.15628 | 0.18213 | 0.0018584 | 0.046146 | 0.03548 | 0.0423 | 0.0043816 | 1.036 | 1.4182 | 0.7298
Дніпропетровська | Зеленодольськ (ГРС Зеленодольськ) | 56ZOPDNP4017102A | 8238.9138 | 34.4947 | 9.5819 | 9124.3513 | 38.2018 | 10.6116 | 91.9237 | 3.7666 | 1.068 | 0.1506 | 0.20199 | 0.002451 | 0.051277 | 0.04184 | 0.054456 | 0.005586 | 1.2832 | 1.4504 | 0.7362
Дніпропетровська | Олександрівка (ГРС Олександрівка) | 56ZOPDNP4018001B | 8236.5973 | 34.485 | 9.5792 | 9122.0256 | 38.1921 | 10.6089 | 92.0383 | 3.7174 | 1.057 | 0.15042 | 0.19929 | 0.0023843 | 0.050425 | 0.040829 | 0.052289 | 0.0054916 | 1.2541 | 1.4321 | 0.7353
Провідний хімік |  | Ольга СТЕПАНОВА | [8 empty] | 01.05.2025
|  | прізвище | [6 empty] | підпис |  | дата
В.о.начальника промислового майданчика |  | Сергій ДЬОМІН | [8 empty] | 01.05.2025
|  | прізвище | [6 empty] | підпис |  | дата