## паспорт
[7 empty] | ПАСПОРТ ФІЗИКО-ХІМІЧНИХ ПОКАЗНИКІВ ПРИРОДНОГО ГАЗУ | [20 empty] | Маршрут № 617
за період з 01.12.2024р. по 31.12.2024р.
переданого від ТОВ "Оператор ГТС України" (Дніпровське ЛВУМГ) та прийнятого Дніпропетровська філія ТОВ «Газорозподільні мережі України»
по газопроводам "ШДО", "ШДКРІ"
ВЛ Криворізького ПМ Дніпровського ЛВУМГ Свідоцтво №01-0052/2023 від 21.06.2023 чинне до 21.06.2026 р.
Число місяця | Компонентний склад, % мол. | [13 empty] | Фізико-хімічні показники газу обчислені на основі компонентного складу, 101,325 кПа | [10 empty] | Температура точки роси вологи (Р = 3.92 МПа), °С | Температура точки роси вуглеводнів, °С | Масова концентрація сірководню, г/м3 | Масова концентрація меркаптанової сірки, г/м3 | Маса механічних домішок, г/м3
[15 empty] | Густина абсолютна, кг/м3,при 20 ºС | Густина відносна | Температура вимірювання/згоряння при 20/25°С
| метан, С1 | етан, С2 | пропан, С3 | ізо-бутан, і-С4 | н-бутан, н-С4 | нео-пентан, нео-С5 | ізо-пентан, і-С5 | н-пентан, н-С5 | гексани та вищі, С6+ | кисень, О2 | азот, N2 | діоксид вуглецю, CО2 | гелій, Не | водень, Н2 |  |  | Теплота згоряння нижча |  |  | Теплота згоряння вища |  |  | Число Воббе вище
[17 empty] | ккал/м3 | МДж/м3 | кВт⋅год/м3 | ккал/м3 | МДж/м3 | кВт⋅год/м3 | ккал/м3 | МДж/м3 | кВт⋅год/м3
1 | [16 empty] | 8457.5332 | 35.41 | 9.8361 | 9360.3707 | 39.19 | 10.8861 | 11875.418 | 49.72 | 13.8111
2 | 89.3848 | 5.1847 | 1.8242 | 0.2297 | 0.3647 | 0.0059 | 0.0864 | 0.0689 | 0.1238 | 0.0021 | 2.0257 | 0.6991 |  |  | 0.7562 | 0.6277 | 8505.3024 | 35.61 | 9.8917 | 9408.1399 | 39.39 | 10.9417 | 11875.418 | 49.72 | 13.8111
3 | [16 empty] | 8505.3024 | 35.61 | 9.8917 | 9408.1399 | 39.39 | 10.9417 | 11875.418 | 49.72 | 13.8111
4 | [16 empty] | 8505.3024 | 35.61 | 9.8917 | 9408.1399 | 39.39 | 10.9417 | 11875.418 | 49.72 | 13.8111
5 | [16 empty] | 8505.3024 | 35.61 | 9.8917 | 9408.1399 | 39.39 | 10.9417 | 11875.418 | 49.72 | 13.8111
6 | 90.6771 | 4.6678 | 1.5582 | 0.2042 | 0.3137 | 0.005 | 0.0756 | 0.0603 | 0.088 | 0.0021 | 1.7362 | 0.6118 |  |  | 0.7447 | 0.6182 | 8438.4255 | 35.33 | 9.8139 | 9338.8746 | 39.1 | 10.8611 | 11877.8064 | 49.73 | 13.8139 | -1 | -19.3
7 | [16 empty] | 8438.4255 | 35.33 | 9.8139 | 9338.8746 | 39.1 | 10.8611 | 11877.8064 | 49.73 | 13.8139
8 | [16 empty] | 8438.4255 | 35.33 | 9.8139 | 9338.8746 | 39.1 | 10.8611 | 11877.8064 | 49.73 | 13.8139
9 | 92.4239 | 4.0049 | 1.3126 | 0.1801 | 0.2361 | 0.003 | 0.0504 | 0.039 | 0.0732 | 0.0024 | 1.2175 | 0.4566 |  |  | 0.7301 | 0.6061 | 8385.8794 | 35.11 | 9.7528 | 9283.94 | 38.87 | 10.7972 | 11925.5756 | 49.93 | 13.8694 |  |  |  |  | <0,0005
10 | [16 empty] | 8385.8794 | 35.11 | 9.7528 | 9283.94 | 38.87 | 10.7972 | 11925.5756 | 49.93 | 13.8694
11 | [16 empty] | 8385.8794 | 35.11 | 9.7528 | 9283.94 | 38.87 | 10.7972 | 11925.5756 | 49.93 | 13.8694
12 | [16 empty] | 8385.8794 | 35.11 | 9.7528 | 9283.94 | 38.87 | 10.7972 | 11925.5756 | 49.93 | 13.8694
13 | 93.9745 | 3.3467 | 0.969 | 0.1424 | 0.1598 | 0.0023 | 0.0332 | 0.0253 | 0.037 | 0.0036 | 0.8914 | 0.4148 |  |  | 0.7163 | 0.5947 | 8290.3411 | 34.71 | 9.6417 | 9183.6247 | 38.45 | 10.6806 | 11911.2449 | 49.87 | 13.8528 | -8.5 | -20.1
14 | [16 empty] | 8290.3411 | 34.71 | 9.6417 | 9183.6247 | 38.45 | 10.6806 | 11911.2449 | 49.87 | 13.8528
15 | [16 empty] | 8290.3411 | 34.71 | 9.6417 | 9183.6247 | 38.45 | 10.6806 | 11911.2449 | 49.87 | 13.8528
16 | 94.0268 | 3.3484 | 0.9901 | 0.1454 | 0.1613 | 0.0022 | 0.0324 | 0.0244 | 0.0308 | 0.0031 | 0.843 | 0.3921 |  |  | 0.7159 | 0.5943 | 8297.5064 | 34.74 | 9.65 | 9193.1786 | 38.49 | 10.6917 | 11923.1872 | 49.92 | 13.8667 |  |  | <0,00010 | <0,00020
17 | [16 empty] | 8297.5064 | 34.74 | 9.65 | 9193.1786 | 38.49 | 10.6917 | 11923.1872 | 49.92 | 13.8667
18 | [16 empty] | 8297.5064 | 34.74 | 9.65 | 9193.1786 | 38.49 | 10.6917 | 11923.1872 | 49.92 | 13.8667
19 | [16 empty] | 8297.5064 | 34.74 | 9.65 | 9193.1786 | 38.49 | 10.6917 | 11923.1872 | 49.92 | 13.8667
20 | 94.09 | 3.3673 | 1.0051 | 0.149 | 0.1589 | 0.002 | 0.0305 | 0.0227 | 0.026 | 0.0032 | 0.7665 | 0.3788 |  |  | 0.7155 | 0.594 | 8307.0603 | 34.78 | 9.6611 | 9200.3439 | 38.52 | 10.7 | 11937.5179 | 49.98 | 13.8833 | -8 | -17.7
21 | [16 empty] | 8307.0603 | 34.78 | 9.6611 | 9200.3439 | 38.52 | 10.7 | 11937.5179 | 49.98 | 13.8833
22 | [16 empty] | 8307.0603 | 34.78 | 9.6611 | 9200.3439 | 38.52 | 10.7 | 11937.5179 | 49.98 | 13.8833
23 | 92.5716 | 3.7727 | 0.9541 | 0.1282 | 0.179 | 0.0038 | 0.0467 | 0.0375 | 0.0658 | 0.0039 | 1.4817 | 0.755 |  |  | 0.7271 | 0.6036 | 8256.9026 | 34.57 | 9.6028 | 9145.4094 | 38.29 | 10.6361 | 11772.7142 | 49.29 | 13.6917
24 | [16 empty] | 8256.9026 | 34.57 | 9.6028 | 9145.4094 | 38.29 | 10.6361 | 11772.7142 | 49.29 | 13.6917
25 | [16 empty] | 8256.9026 | 34.57 | 9.6028 | 9145.4094 | 38.29 | 10.6361 | 11772.7142 | 49.29 | 13.6917
26 | [16 empty] | 8256.9026 | 34.57 | 9.6028 | 9145.4094 | 38.29 | 10.6361 | 11772.7142 | 49.29 | 13.6917
27 | 93.6062 | 3.6533 | 0.9483 | 0.1357 | 0.1543 | 0.0023 | 0.0372 | 0.0306 | 0.0399 | 0.003 | 0.9435 | 0.4457 |  |  | 0.7186 | 0.5965 | 8302.2834 | 34.76 | 9.6556 | 9195.567 | 38.5 | 10.6944 | 11906.4679 | 49.85 | 13.8472 | -6.5 | -15.4
28 | [16 empty] | 8302.2834 | 34.76 | 9.6556 | 9195.567 | 38.5 | 10.6944 | 11906.4679 | 49.85 | 13.8472
29 | [16 empty] | 8302.2834 | 34.76 | 9.6556 | 9195.567 | 38.5 | 10.6944 | 11906.4679 | 49.85 | 13.8472
30 | 93.0613 | 3.7712 | 1.0085 | 0.1419 | 0.1717 | 0.0029 | 0.0402 | 0.0331 | 0.0482 | 0.0029 | 1.1653 | 0.5528 |  |  | 0.7231 | 0.6003 | 8299.8949 | 34.75 | 9.6528 | 9190.7901 | 38.48 | 10.6889 | 11863.4757 | 49.67 | 13.7972
31 | [16 empty] | 8299.8949 | 34.75 | 9.6528 | 9190.7901 | 38.48 | 10.6889 | 11863.4757 | 49.67 | 13.7972
Рівень одоризації відповідає чинним нормативним документам | [9 empty] | Середньозважене значення теплоти згоряння: | [6 empty] | 8370.5031 | 35.0456 | 9.7349 | 9267.228 | 38.8 | 10.7778
*- значення кисню визначено лабораторним хроматографом
| Провідний хімік | [8 empty] | Ольга СТЕПАНОВА | [13 empty] | 01.01.2025
[11 empty] | прізвище | [6 empty] | підпис | [5 empty] | дата
| Начальник промислового майданчика | [8 empty] | Андрій ОХРИМЧУК | [13 empty] | 01.01.2025
[11 empty] | прізвище | [6 empty] | підпис | [5 empty] | дата

## додаток
Додаток до Паспорту фізико-хімічних показників природного газу. Маршрут № 617
Область | ГРС, прямий споживач | ЕІС-код | Cередньозважене значення нижчої теплоти згоряння |  |  | Cередньозважене значення вищої теплоти згоряння |  |  | Cередньозважені значення
|  |  | ккал/м³ | МДж/м³ | кВт*год./м³ | ккал/м³ | МДж/м³ | кВт*год./м³ | метан, С1 | етан, С2 | пропан, С3 | ізо-бутан, і-С4 | н-бутан, н-С4 | нео-пентан, нео-С5 | ізо-пентан, і-С5 | н-пентан, н-С5 | гексани та вищі, С6+ | кисень, О2 | азот, N2 | діоксид вуглецю, CО2 | густина абсолютна, кг/м3, при 20 ºС
Маршрут №617 |  |  | 8370.5031 | 35.0457 | 9.7349 | 9267.228 | 38.8 | 10.7778 | 92.0681 | 4.1338 | 1.2838 | 0.17325 | 0.2389 | 0.0037466 | 0.055571 | 0.044083 | 0.069097 | 0.0027278 | 1.3763 | 0.55059 | 0.7325
Дніпропетровська | Апостолове (ГРС Апостолове) | 56ZOPDNP4015401A | 8351.6509 | 34.9667 | 9.713 | 9247.5054 | 38.7175 | 10.7549 | 92.4756 | 3.9649 | 1.2132 | 0.16586 | 0.22011 | 0.0033986 | 0.050017 | 0.039331 | 0.062507 | 0.0028971 | 1.2742 | 0.52794 | 0.729
Дніпропетровська | Зоряне (ГРС с. Зоряне) | 56ZOPDNP4016801Q | 8351.1403 | 34.9646 | 9.7124 | 9246.9707 | 38.7152 | 10.7542 | 92.485 | 3.961 | 1.2113 | 0.16566 | 0.21967 | 0.0033917 | 0.049901 | 0.039235 | 0.062304 | 0.0029005 | 1.272 | 0.52754 | 0.7289
Дніпропетровська | Криворізька ТЕС (ГРС Зеленодольськ) | 56ZOPDNP4017101C | 8382.551 | 35.0961 | 9.7489 | 9279.8344 | 38.8528 | 10.7924 | 91.8089 | 4.2413 | 1.3289 | 0.17797 | 0.25088 | 0.0039677 | 0.059103 | 0.047104 | 0.073287 | 0.0026197 | 1.4411 | 0.56485 | 0.7347
Дніпропетровська | Зеленодольськ (ГРС Зеленодольськ) | 56ZOPDNP4017102A | 8351.2622 | 34.9651 | 9.7125 | 9247.0868 | 38.7157 | 10.7544 | 92.4784 | 3.9633 | 1.212 | 0.1657 | 0.21988 | 0.0033974 | 0.049975 | 0.039301 | 0.062499 | 0.0029009 | 1.2741 | 0.52848 | 0.729
Дніпропетровська | Олександрівка (ГРС Олександрівка) | 56ZOPDNP4018001B | 8350.8897 | 34.9635 | 9.7121 | 9246.7023 | 38.7141 | 10.7539 | 92.4892 | 3.9592 | 1.2104 | 0.16555 | 0.21943 | 0.0033877 | 0.049839 | 0.039185 | 0.062299 | 0.0029029 | 1.2711 | 0.52757 | 0.7289
Провідний хімік |  | Ольга СТЕПАНОВА | [8 empty] | 01.01.2025
|  | прізвище | [6 empty] | підпис |  | дата
Начальник промислового майданчика |  | Андрій ОХРИМЧУК | [8 empty] | 01.01.2025
|  | прізвище | [6 empty] | підпис |  | дата