## паспорт
[7 empty] | ПАСПОРТ ФІЗИКО-ХІМІЧНИХ ПОКАЗНИКІВ ПРИРОДНОГО ГАЗУ | [20 empty] | Маршрут № 619
за період з 01.06.2024р. по 30.06.2024р.
переданого від ТОВ "Оператор ГТС України" (Миколаївське ЛВУМГ) та прийнятого ТОВ "Газорозподільні мережі України" (Миколаївська філія), АТ "Херсонгаз", ТОВ"МГЗ", ТОВ "Сандора", ДПНВКГ "Зоря-Машпроект"
по газопроводам "ШДО", "ШДКРІ"
ВХАЛ Миколаївського ПМ Миколаївського ЛВУМГ Свідоцтво про відповідність системи вимірювань №04-0014/2023 від 05.05.2023 р. чинне до 05.05.2026 р.
Число місяця | Компонентний склад, % мол. | [13 empty] | Фізико-хімічні показники газу обчислені на основі компонентного складу, 101,325 кПа | [10 empty] | Температура точки роси вологи (Р = 3.92 МПа), °С | Температура точки роси вуглеводнів, °С | Масова концентрація сірководню, г/м3 | Масова концентрація меркаптанової сірки, г/м3 | Маса механічних домішок, г/м3
[15 empty] | Густина абсолютна, кг/м3,при 20 ºС | Густина відносна | Температура вимірювання/згоряння при 20/25°С
| метан, С1 | етан, С2 | пропан, С3 | ізо-бутан, і-С4 | н-бутан, н-С4 | нео-пентан, нео-С5 | ізо-пентан, і-С5 | н-пентан, н-С5 | гексани та вищі, С6+ | кисень, О2 | азот, N2 | діоксид вуглецю, CО2 | гелій, Не | водень, Н2 |  |  | Теплота згоряння нижча |  |  | Теплота згоряння вища |  |  | Число Воббе вище
[17 empty] | ккал/м3 | МДж/м3 | кВт⋅год/м3 | ккал/м3 | МДж/м3 | кВт⋅год/м3 | ккал/м3 | МДж/м3 | кВт⋅год/м3
1 | [16 empty] | 8231.2028 | 34.4624 | 9.5729 | 9115.5059 | 38.1648 | 10.6013 | 11674.9307 | 48.8806 | 13.5779
2 | [16 empty] | 8231.2028 | 34.4624 | 9.5729 | 9115.5059 | 38.1648 | 10.6013 | 11674.9307 | 48.8806 | 13.5779
3 | 91.5441 | 4.1883 | 0.9642 | 0.1223 | 0.1906 | 0.0114 | 0.0434 | 0.0397 | 0.0716 | 0.0037 | 1.795 | 1.0257 |  |  | 0.7348 | 0.61 | 8243.1212 | 34.5123 | 9.5868 | 9128.4274 | 38.2189 | 10.6164 | 11687.5179 | 48.9333 | 13.5926
4 | 91.5619 | 4.1717 | 0.9604 | 0.1209 | 0.1867 | 0.0092 | 0.043 | 0.0391 | 0.0546 | 0.0043 | 1.8166 | 1.0316 |  |  | 0.7342 | 0.6095 | 8232.3254 | 34.4671 | 9.5742 | 9116.7718 | 38.1701 | 10.6028 | 11677.6297 | 48.8919 | 13.5811 | -3.6 | -9.6
5 | 91.5268 | 4.1744 | 0.9622 | 0.1216 | 0.1891 | 0.0081 | 0.043 | 0.0382 | 0.056 | 0.0044 | 1.8386 | 1.0376 |  |  | 0.7344 | 0.6097 | 8231.0118 | 34.4616 | 9.5727 | 9115.2909 | 38.1639 | 10.6011 | 11673.5693 | 48.8749 | 13.5764
6 | 91.5953 | 4.147 | 0.9537 | 0.1185 | 0.1835 | 0.0022 | 0.0429 | 0.0383 | 0.0547 | 0.0038 | 1.829 | 1.0311 |  |  | 0.7337 | 0.6091 | 8226.0915 | 34.441 | 9.5669 | 9110.0602 | 38.142 | 10.595 | 11672.6139 | 48.8709 | 13.5753
7 | 91.5688 | 4.1422 | 0.9587 | 0.1214 | 0.187 | 0.0087 | 0.0426 | 0.0388 | 0.0569 | 0.0039 | 1.8384 | 1.0326 |  |  | 0.7342 | 0.6095 | 8229.0532 | 34.4534 | 9.5704 | 9113.213 | 38.1552 | 10.5987 | 11673.211 | 48.8734 | 13.5759
8 | [16 empty] | 8229.0532 | 34.4534 | 9.5704 | 9113.213 | 38.1552 | 10.5987 | 11673.211 | 48.8734 | 13.5759
9 | [16 empty] | 8229.0532 | 34.4534 | 9.5704 | 9113.213 | 38.1552 | 10.5987 | 11673.211 | 48.8734 | 13.5759
10 | 91.6402 | 4.1487 | 0.9544 | 0.1216 | 0.1871 | 0.0049 | 0.0433 | 0.0393 | 0.0452 | 0.0055 | 1.7935 | 1.0163 |  |  | 0.7333 | 0.6088 | 8229.507 | 34.4553 | 9.5709 | 9113.8578 | 38.1579 | 10.5994 | 11680.5197 | 48.904 | 13.5844
11 | 91.6296 | 4.1651 | 0.9495 | 0.1207 | 0.1875 | 0.0045 | 0.0438 | 0.0393 | 0.0534 | 0.0031 | 1.7772 | 1.0263 |  |  | 0.7336 | 0.6091 | 8233.0897 | 34.4703 | 9.5751 | 9117.7271 | 38.1741 | 10.6039 | 11683.147 | 48.915 | 13.5875 | -4.5 | -10.9
12 | 91.6197 | 4.1845 | 0.9669 | 0.1214 | 0.1868 | 0.0068 | 0.0428 | 0.0384 | 0.052 | 0.0026 | 1.7482 | 1.0299 |  |  | 0.7338 | 0.6092 | 8238.1771 | 34.4916 | 9.581 | 9123.2445 | 38.1972 | 10.6103 | 11688.8077 | 48.9387 | 13.5941
13 | 91.5537 | 4.2025 | 0.9771 | 0.1235 | 0.189 | 0.0036 | 0.0435 | 0.0391 | 0.0533 | 0.0037 | 1.7898 | 1.0212 |  |  | 0.7342 | 0.6095 | 8238.6071 | 34.4934 | 9.5815 | 9123.6028 | 38.1987 | 10.6108 | 11685.9893 | 48.9269 | 13.5908 |  |  | <0,00010 | <0,00020
14 | 91.5394 | 4.1922 | 0.9731 | 0.1244 | 0.193 | 0.0031 | 0.0428 | 0.0429 | 0.048 | 0.0043 | 1.8062 | 1.0306 |  |  | 0.7343 | 0.6096 | 8235.2632 | 34.4794 | 9.5776 | 9119.9484 | 38.1834 | 10.6065 | 11680.6869 | 48.9047 | 13.5846
15 | [16 empty] | 8235.2632 | 34.4794 | 9.5776 | 9119.9484 | 38.1834 | 10.6065 | 11680.6869 | 48.9047 | 13.5846
16 | [16 empty] | 8235.2632 | 34.4794 | 9.5776 | 9119.9484 | 38.1834 | 10.6065 | 11680.6869 | 48.9047 | 13.5846
17 | 91.5084 | 4.2531 | 1.0352 | 0.13 | 0.2029 | 0.0111 | 0.0448 | 0.0412 | 0.0532 | 0.0043 | 1.7578 | 0.958 |  |  | 0.7349 | 0.6101 | 8262.9693 | 34.5954 | 9.6098 | 9149.9952 | 38.3092 | 10.6414 | 11714.2209 | 49.0451 | 13.6236
18 | 91.3102 | 4.3956 | 1.1419 | 0.1429 | 0.2253 | 0.0158 | 0.0499 | 0.0436 | 0.0534 | 0.0042 | 1.7568 | 0.8604 |  |  | 0.7368 | 0.6117 | 8302.6178 | 34.7614 | 9.6559 | 9192.7725 | 38.4883 | 10.6912 | 11754.0843 | 49.212 | 13.67 | -3.5 | -10.3
19 | 91.2574 | 4.4633 | 1.2031 | 0.1522 | 0.2434 | 0.0169 | 0.0537 | 0.0469 | 0.0612 | 0.0038 | 1.7239 | 0.7742 |  |  | 0.7376 | 0.6124 | 8333.4766 | 34.8906 | 9.6918 | 9226.1871 | 38.6282 | 10.7301 | 11790.0306 | 49.3625 | 13.7118
20 | 91.2429 | 4.4854 | 1.2179 | 0.1541 | 0.248 | 0.0105 | 0.0584 | 0.05 | 0.0645 | 0.0043 | 1.7168 | 0.7472 |  |  | 0.7378 | 0.6125 | 8341.9557 | 34.9261 | 9.7017 | 9235.3826 | 38.6667 | 10.7408 | 11800.1815 | 49.405 | 13.7236 |  |  |  |  | 0
21 | 91.2826 | 4.4953 | 1.202 | 0.1502 | 0.2438 | 0.0044 | 0.062 | 0.0531 | 0.0624 | 0.0037 | 1.7006 | 0.7399 |  |  | 0.7373 | 0.6121 | 8340.5704 | 34.9203 | 9.7001 | 9233.9496 | 38.6607 | 10.7391 | 11802.2595 | 49.4137 | 13.726
22 | [16 empty] | 8340.5704 | 34.9203 | 9.7001 | 9233.9496 | 38.6607 | 10.7391 | 11802.2595 | 49.4137 | 13.726
23 | [16 empty] | 8340.5704 | 34.9203 | 9.7001 | 9233.9496 | 38.6607 | 10.7391 | 11802.2595 | 49.4137 | 13.726
24 | 90.5649 | 4.7574 | 1.4943 | 0.1843 | 0.3001 | 0.0018 | 0.0634 | 0.053 | 0.0591 | 0.0041 | 1.783 | 0.7346 |  |  | 0.7441 | 0.6178 | 8402.4553 | 35.1794 | 9.7721 | 9300.0143 | 38.9373 | 10.8159 | 11832.3302 | 49.5396 | 13.761
25 | 90.2624 | 4.9053 | 1.588 | 0.1956 | 0.3152 | 0.0098 | 0.0697 | 0.0603 | 0.0722 | 0.006 | 1.8716 | 0.6439 |  |  | 0.7469 | 0.62 | 8437.5896 | 35.3265 | 9.8129 | 9337.6564 | 39.0949 | 10.8597 | 11858.5555 | 49.6494 | 13.7915 | 1 | -8.7
26 | 90.3599 | 4.975 | 1.6582 | 0.2097 | 0.3261 | 0.01 | 0.0658 | 0.0547 | 0.0771 | 0.0014 | 1.6656 | 0.5965 |  |  | 0.7469 | 0.62 | 8475.1839 | 35.4839 | 9.8566 | 9378.6902 | 39.2667 | 10.9074 | 11910.7433 | 49.8679 | 13.8522
27 | 90.1971 | 5.0165 | 1.6866 | 0.2128 | 0.33 | 0.0066 | 0.0665 | 0.0551 | 0.0775 | 0.0019 | 1.7544 | 0.595 |  |  | 0.7479 | 0.6209 | 8475.1361 | 35.4837 | 9.8566 | 9378.3797 | 39.2654 | 10.9071 | 11901.6671 | 49.8299 | 13.8416
28 | 90.1824 | 5.0318 | 1.6836 | 0.2146 | 0.3337 | 0.0086 | 0.068 | 0.0576 | 0.0826 | 0.0019 | 1.7339 | 0.6013 |  |  | 0.7484 | 0.6213 | 8480.9162 | 35.5079 | 9.8633 | 9384.6374 | 39.2916 | 10.9143 | 11906.3008 | 49.8493 | 13.847
29 | [16 empty] | 8480.9162 | 35.5079 | 9.8633 | 9384.6374 | 39.2916 | 10.9143 | 11906.3008 | 49.8493 | 13.847
30 | [16 empty] | 8480.9162 | 35.5079 | 9.8633 | 9384.6374 | 39.2916 | 10.9143 | 11906.3008 | 49.8493 | 13.847
Рівень одоризації відповідає чинним нормативним документам | [9 empty] | Середньозважене значення теплоти згоряння: | [6 empty] | 8298.8955 | 34.7458 | 9.6516 | 9188.6061 | 38.4709 | 10.6864
*- значення кисню визначено лабораторним хроматографом
| Завідувач лабораторії | [8 empty] | Світлана БАРТАЛЬОВА | [13 empty] | 01.07.2024
[11 empty] | прізвище | [6 empty] | підпис | [5 empty] | дата
| Начальник Миколаївського ЛВУМГ | [8 empty] | Євген ЛИТВИНЮК | [13 empty] | 01.07.2024
[11 empty] | прізвище | [6 empty] | підпис | [5 empty] | дата

## додаток
Додаток до Паспорту фізико-хімічних показників природного газу. Маршрут № 619
Область | ГРС, прямий споживач | ЕІС-код | Cередньозважене значення нижчої теплоти згоряння |  |  | Cередньозважене значення вищої теплоти згоряння |  |  | Cередньозважені значення
|  |  | ккал/м³ | МДж/м³ | кВт*год./м³ | ккал/м³ | МДж/м³ | кВт*год./м³ | метан, С1 | етан, С2 | пропан, С3 | ізо-бутан, і-С4 | н-бутан, н-С4 | нео-пентан, нео-С5 | ізо-пентан, і-С5 | н-пентан, н-С5 | гексани та вищі, С6+ | кисень, О2 | азот, N2 | діоксид вуглецю, CО2 | густина абсолютна, кг/м3, при 20 ºС
Маршрут №619 |  |  | 8298.8955 | 34.7458 | 9.6516 | 9188.6061 | 38.4708 | 10.6863 | 91.2521 | 4.3905 | 1.1452 | 0.1444 | 0.2265 | 0.006962 | 0.05081 | 0.045087 | 0.059462 | 0.0037779 | 1.7802 | 0.89507 | 0.7374
Херсонська | Скадовськ (ГРС Каланчак) | 56ZOPHRS1105550G
Херсонська | Херсон 1 (ГРС-1 Херсон) | 56ZOPHRS4019401R | 8313.1828 | 34.8056 | 9.6682 | 9204.0079 | 38.5353 | 10.7043 | 91.1797 | 4.4365 | 1.1844 | 0.14919 | 0.23468 | 0.0069571 | 0.052849 | 0.046124 | 0.062209 | 0.003688 | 1.7781 | 0.86554 | 0.7381
Херсонська | Херсон 2 (ГРС-2 Херсон) | 56ZOPHRS4019501N | 8253.0434 | 34.5538 | 9.5983 | 9139.2061 | 38.264 | 10.6289 | 91.5016 | 4.2403 | 1.0143 | 0.1284 | 0.19962 | 0.0069987 | 0.044574 | 0.041909 | 0.05109 | 0.004033 | 1.7817 | 0.9855 | 0.7348
Херсонська | Роздольне (ГРС к-п Краса Херсонщини) | 56ZOPHRS4019601J
Херсонська | Білозерка (ГРС Білозерка) | 56ZOPHRS4019701F | 8294.9441 | 34.7293 | 9.647 | 9184.34 | 38.453 | 10.6814 | 91.2691 | 4.3777 | 1.1339 | 0.14291 | 0.22438 | 0.0069928 | 0.050601 | 0.04501 | 0.059058 | 0.0039072 | 1.7851 | 0.90126 | 0.7372
Херсонська | Каланчак (ГРС Каланчак) | 56ZOPHRS40200018
Херсонська | Каховка (ГРС Каховка) | 56ZOPHRS40201014
Херсонська | Коробки (ГРС Каховка) | 56ZOPHRS40201022
Херсонська | Нова Каховка (ГРС Нова Каховка) | 56ZOPHRS40202010
Херсонська | Цюрупинськ (ГРС Цюрупинськ) | 56ZOPHRS4020301X
Херсонська | Чаплинка (ГРС Чаплинка) | 56ZOPHRS4020401T
Херсонська | Асканія (ГРС Асканія Нова) | 56ZOPHRS4020501P
Херсонська | Тавричанка (ГРС Асканія Нова) | 56ZOPHRS4020502N
Херсонська | Брилівка (ГРС Брилівка) | 56ZOPHRS4020601L
Херсонська | Виноградове (ГРС Виноградове) | 56ZOPHRS4020701H
Херсонська | Новоолександрівка (ГРС Новолександрівка) | 56ZOPHRS40209019
Херсонська | Нова Маячка (ГРС Нова Маячка) | 56ZOPHRS40210013
Херсонська | Обривка (ГРС Обривки) | 56ZOPHRS4021111X
Херсонська | Садове (ГРС Садове) | 56ZOPHRS4021201W | 8299.4704 | 34.7482 | 9.6523 | 9189.2238 | 38.4734 | 10.6871 | 91.2481 | 4.3926 | 1.1466 | 0.14459 | 0.2268 | 0.0070065 | 0.050878 | 0.045111 | 0.0598 | 0.003764 | 1.7803 | 0.89443 | 0.7374
Херсонська | Станіслав (ГРС Станіслав) | 56ZOPHRS4021301S | 8309.9128 | 34.7919 | 9.6644 | 9200.4737 | 38.5205 | 10.7002 | 91.1889 | 4.4288 | 1.178 | 0.14853 | 0.23307 | 0.0069941 | 0.051985 | 0.045913 | 0.060524 | 0.0037207 | 1.7777 | 0.87592 | 0.738
Херсонська | Східне (ГРС Східне) | 56ZOPHRS4021501K | 8300.0715 | 34.7507 | 9.653 | 9189.8761 | 38.4762 | 10.6878 | 91.2472 | 4.3944 | 1.1481 | 0.14479 | 0.22715 | 0.006961 | 0.050953 | 0.045193 | 0.059619 | 0.003763 | 1.7793 | 0.89262 | 0.7374
Херсонська | Хрестівка (ГРС Хрестівка) | 56ZOPHRS4021601G
Херсонська | Червоний Чабан (ГРС Червоний Чабан) | 56ZOPHRS4021701C
Миколаївська | АГНКС №1 Н.Одеса (г-в до ГРС с. Щербані) | 56ZOPMIK1003902O
Миколаївська | Побут (ГРС Крива Балка) | 56ZOPMIK1105870V | 8298.44 | 34.7439 | 9.6511 | 9188.1153 | 38.4688 | 10.6858 | 91.2545 | 4.3892 | 1.1436 | 0.14426 | 0.22622 | 0.0069156 | 0.050743 | 0.045058 | 0.059483 | 0.0037662 | 1.7802 | 0.89607 | 0.7374
Миколаївська | Миколаїв 1 (ГРС-1 Миколаїв) | 56ZOPMIK4009601L | 8297.9841 | 34.742 | 9.6506 | 9187.6231 | 38.4667 | 10.6852 | 91.2565 | 4.3876 | 1.1424 | 0.14409 | 0.22597 | 0.0069281 | 0.050696 | 0.045006 | 0.05947 | 0.0037687 | 1.7804 | 0.89708 | 0.7373
Миколаївська | Океан (ГРС-1 Миколаїв) | 56ZOPMIK4009602J | 8294.0869 | 34.7257 | 9.646 | 9183.4163 | 38.4491 | 10.6803 | 91.2736 | 4.374 | 1.1331 | 0.1428 | 0.22417 | 0.0067315 | 0.050383 | 0.044921 | 0.058395 | 0.0039017 | 1.7843 | 0.90363 | 0.7371
Миколаївська | СПБ (ГРС-1 м. Миколаїв) | 56ZOPMIK4009603H | 8306.9266 | 34.7794 | 9.6609 | 9197.2484 | 38.507 | 10.6964 | 91.2014 | 4.4179 | 1.1716 | 0.14729 | 0.23117 | 0.0077845 | 0.051354 | 0.045145 | 0.060249 | 0.0038171 | 1.7795 | 0.8827 | 0.7379
Миколаївська | АГНКС №1 Миколаїв (ГРС-1 Миколаїв) | 56ZOPMIK4009604F
Миколаївська | Миколаїв 2 (ГРС-2 Миколаїв) | 56ZOPMIK4009701H | 8298.1551 | 34.7427 | 9.6508 | 9187.8078 | 38.4675 | 10.6854 | 91.2558 | 4.3882 | 1.1428 | 0.14415 | 0.22608 | 0.006908 | 0.050728 | 0.045046 | 0.05946 | 0.0037732 | 1.7805 | 0.89656 | 0.7373
Миколаївська | АГНКС №2 Миколаїв (ГРС-2 Миколаїв) | 56ZOPMIK4009702F
Миколаївська | Укрхімтрансаміак (ГРС-2 м. Миколаїв) | 56ZOPMIK4009703D
Миколаївська | Завод (ГРС МГЗ) | 56ZOPMIK4009801D
Миколаївська | Галицинівка (ГРС МГЗ) | 56ZOPMIK4009802B | 8299.0299 | 34.7464 | 9.6518 | 9188.7506 | 38.4715 | 10.6865 | 91.2511 | 4.3912 | 1.1453 | 0.14447 | 0.22657 | 0.0069247 | 0.050821 | 0.045115 | 0.059583 | 0.0037634 | 1.7801 | 0.89501 | 0.7374
Миколаївська | Баштанка (ГРС Баштанка) | 56ZOPMIK40099019 | 8297.3673 | 34.7394 | 9.6498 | 9186.9617 | 38.464 | 10.6844 | 91.2618 | 4.3852 | 1.1403 | 0.14383 | 0.22557 | 0.0069081 | 0.050636 | 0.044977 | 0.059335 | 0.0037702 | 1.7799 | 0.89777 | 0.7373
Миколаївська | Березанка (ГРС Березанка) | 56ZOPMIK4010001A | 8299.4487 | 34.7481 | 9.6523 | 9189.2048 | 38.4734 | 10.687 | 91.2504 | 4.3924 | 1.1463 | 0.14458 | 0.2268 | 0.0069545 | 0.05086 | 0.04514 | 0.059524 | 0.0037602 | 1.7793 | 0.89398 | 0.7374
Миколаївська | Березнегувате (ГРС Березнегувате) | 56ZOPMIK40101016 | 8301.2417 | 34.7556 | 9.6543 | 9191.1373 | 38.4815 | 10.6893 | 91.2409 | 4.3984 | 1.1514 | 0.14521 | 0.22782 | 0.0069527 | 0.05109 | 0.045301 | 0.059769 | 0.0037514 | 1.779 | 0.89039 | 0.7375
Миколаївська | Веселинове (ГРС Веселинове) | 56ZOPMIK40102012 | 8300.043 | 34.7506 | 9.6529 | 9189.8697 | 38.4761 | 10.6878 | 91.2621 | 4.3922 | 1.1438 | 0.14439 | 0.22649 | 0.0071823 | 0.050943 | 0.045292 | 0.05998 | 0.0036766 | 1.7725 | 0.89138 | 0.7373
Миколаївська | Вознесенськ (ГРС Вознесенськ) | 56ZOPMIK4010301Z | 8303.8698 | 34.7666 | 9.6574 | 9194.0177 | 38.4935 | 10.6926 | 91.2551 | 4.4033 | 1.1521 | 0.14512 | 0.22867 | 0.0065483 | 0.052146 | 0.046066 | 0.059703 | 0.003769 | 1.7706 | 0.87684 | 0.7374
Миколаївська | Єланець (ГРС Єланець) | 56ZOPMIK4010401V | 8299.8709 | 34.7499 | 9.6527 | 9189.6581 | 38.4753 | 10.6876 | 91.2471 | 4.394 | 1.1478 | 0.14477 | 0.22707 | 0.00694 | 0.050899 | 0.045177 | 0.05955 | 0.0037623 | 1.7796 | 0.89334 | 0.7374
Миколаївська | Нова Одеса (ГРС Нова Одеса) | 56ZOPMIK4010501R | 8301.4383 | 34.7565 | 9.6546 | 9191.3484 | 38.4823 | 10.6895 | 91.2393 | 4.3992 | 1.1522 | 0.14534 | 0.22794 | 0.0069627 | 0.051045 | 0.045267 | 0.05975 | 0.0037405 | 1.7788 | 0.89043 | 0.7375
Миколаївська | Новий Буг (ГРС Новий Буг) | 56ZOPMIK4010601N | 8332.6226 | 34.887 | 9.6908 | 9224.9191 | 38.6229 | 10.7286 | 91.0511 | 4.5111 | 1.243 | 0.15674 | 0.24642 | 0.0068667 | 0.054289 | 0.047392 | 0.065195 | 0.0035236 | 1.7744 | 0.8399 | 0.7394
Миколаївська | Очаків (ГРС Очаків) | 56ZOPMIK4010701J | 8298.9817 | 34.7462 | 9.6517 | 9188.7004 | 38.4713 | 10.6865 | 91.2524 | 4.3908 | 1.145 | 0.14441 | 0.22652 | 0.0069362 | 0.050833 | 0.045115 | 0.059541 | 0.0037672 | 1.7799 | 0.89476 | 0.7374
Миколаївська | СПБ (ГРС м. Очаків) | 56ZOPMIK4010702H
Миколаївська | Веселий Поділ (ГРС Веселий Поділ) | 56ZOPMIK4010801F | 8300.9954 | 34.7546 | 9.6541 | 9190.8734 | 38.4803 | 10.689 | 91.2431 | 4.3975 | 1.1505 | 0.14509 | 0.22768 | 0.006983 | 0.051069 | 0.045297 | 0.059657 | 0.003764 | 1.7787 | 0.89065 | 0.7375
Миколаївська | Володимирівка (ГРС Володимирівка) | 56ZOPMIK4010901B | 8300.749 | 34.7536 | 9.6538 | 9190.6047 | 38.4792 | 10.6887 | 91.2426 | 4.397 | 1.1502 | 0.14506 | 0.22759 | 0.0069369 | 0.051018 | 0.045256 | 0.059677 | 0.0037647 | 1.7794 | 0.89154 | 0.7375
Миколаївська | Горохівка (ГРС Горохівка) | 56ZOPMIK40110015 | 8295.5965 | 34.732 | 9.6478 | 9185.0484 | 38.456 | 10.6822 | 91.2686 | 4.3796 | 1.1356 | 0.14325 | 0.22458 | 0.0068996 | 0.050427 | 0.044816 | 0.059292 | 0.0037816 | 1.7815 | 0.90161 | 0.7372
Миколаївська | Сандора (ГРС с. Горохівка) | 56ZOPMIK40110023 | 8312.5315 | 34.8029 | 9.6675 | 9203.2885 | 38.5323 | 10.7034 | 91.1702 | 4.4373 | 1.1885 | 0.14979 | 0.23428 | 0.0076819 | 0.051851 | 0.045547 | 0.060645 | 0.0036489 | 1.7784 | 0.8722 | 0.7382
Миколаївська | Грейгове (ГРС Грейгове) | 56ZOPMIK40111011 | 8298.2199 | 34.743 | 9.6508 | 9187.8784 | 38.4678 | 10.6855 | 91.2558 | 4.3884 | 1.1431 | 0.14418 | 0.2261 | 0.006895 | 0.050721 | 0.045046 | 0.059412 | 0.003767 | 1.78 | 0.8966 | 0.7373
Миколаївська | Гур'ївка (ГРС Гур'ївка) | 56ZOPMIK4011201Y | 8284.1682 | 34.6842 | 9.6345 | 9172.7339 | 38.4044 | 10.6679 | 91.3287 | 4.3445 | 1.1043 | 0.13932 | 0.21738 | 0.0063941 | 0.048955 | 0.043745 | 0.057003 | 0.0037282 | 1.7794 | 0.92667 | 0.7366
Миколаївська | Дмитрівка (ГРС Дмитрівка) | 56ZOPMIK4011301U | 8300.7593 | 34.7536 | 9.6538 | 9190.618 | 38.4793 | 10.6887 | 91.2438 | 4.3968 | 1.15 | 0.145 | 0.22754 | 0.0069826 | 0.051041 | 0.045276 | 0.059619 | 0.003761 | 1.7791 | 0.89113 | 0.7375
Миколаївська | Дорошівка (ГРС Дорошівка) | 56ZOPMIK4011401Q | 8300.6443 | 34.7531 | 9.6536 | 9190.4908 | 38.4787 | 10.6885 | 91.2425 | 4.3967 | 1.15 | 0.14504 | 0.22754 | 0.0069373 | 0.050999 | 0.045253 | 0.059709 | 0.0037618 | 1.7796 | 0.89193 | 0.7375
Миколаївська | Інгулка (ГРС Інгулка) | 56ZOPMIK4011501M | 8297.6867 | 34.7408 | 9.6502 | 9187.3024 | 38.4654 | 10.6848 | 91.2579 | 4.3867 | 1.1417 | 0.14401 | 0.22581 | 0.0069047 | 0.050653 | 0.045003 | 0.059383 | 0.0037721 | 1.7806 | 0.89765 | 0.7373
Миколаївська | Кам'янка (ГРС Кам'янка) | 56ZOPMIK4011601I | 8300.0461 | 34.7506 | 9.653 | 9189.8516 | 38.4761 | 10.6878 | 91.2489 | 4.3942 | 1.1476 | 0.14474 | 0.2271 | 0.0069354 | 0.050981 | 0.04525 | 0.059548 | 0.0037683 | 1.7788 | 0.89217 | 0.7374
Миколаївська | Кандибине (ГРС Кандибине) | 56ZOPMIK4011701E | 8293.8999 | 34.7249 | 9.6458 | 9183.2233 | 38.4483 | 10.6801 | 91.2794 | 4.3738 | 1.1299 | 0.14247 | 0.22366 | 0.0068637 | 0.05044 | 0.044883 | 0.058941 | 0.0038514 | 1.7829 | 0.90283 | 0.7371
Миколаївська | Крива Балка (ГРС Крива Балка) | 56ZOPMIK4011801A
Миколаївська | Кубряки (ГРС Кубряки) | 56ZOPMIK40119016 | 8307.375 | 34.7813 | 9.6615 | 9197.7438 | 38.5091 | 10.697 | 91.2048 | 4.4207 | 1.1699 | 0.14759 | 0.23155 | 0.0065618 | 0.051757 | 0.045819 | 0.060244 | 0.0036524 | 1.7767 | 0.88078 | 0.7379
Миколаївська | Лоцкине (ГРС Лоцкине) | 56ZOPMIK40120010 | 8298.2282 | 34.743 | 9.6508 | 9187.8857 | 38.4678 | 10.6855 | 91.2548 | 4.3886 | 1.1433 | 0.14421 | 0.22611 | 0.0069109 | 0.050709 | 0.045026 | 0.059463 | 0.0037641 | 1.7804 | 0.89676 | 0.7374
Миколаївська | Мар'ївка (ГРС Мар'ївка) | 56ZOPMIK4012101X | 8298.7452 | 34.7452 | 9.6514 | 9188.442 | 38.4702 | 10.6862 | 91.2515 | 4.3905 | 1.1448 | 0.1444 | 0.22643 | 0.0069233 | 0.050751 | 0.045073 | 0.059528 | 0.0037594 | 1.7803 | 0.89604 | 0.7374
Миколаївська | Новоєгорівка (ГРС Новоєгорівка) | 56ZOPMIK4012201T | 8298.8249 | 34.7455 | 9.6515 | 9188.53 | 38.4705 | 10.6863 | 91.2523 | 4.3905 | 1.1448 | 0.14441 | 0.22647 | 0.0069238 | 0.050776 | 0.045087 | 0.05951 | 0.0037619 | 1.78 | 0.89551 | 0.7374
Миколаївська | Новоіванівка (ГРС Новоіванівка) | 56ZOPMIK4012301P | 8301.6201 | 34.7572 | 9.6548 | 9191.5437 | 38.4832 | 10.6898 | 91.2378 | 4.4 | 1.1528 | 0.14539 | 0.22808 | 0.006925 | 0.051112 | 0.045312 | 0.059723 | 0.0037534 | 1.779 | 0.89007 | 0.7375
Миколаївська | Новомиколаївка (ГРС Новомиколаївка) | 56ZOPMIK4012401L | 8300.5505 | 34.7527 | 9.6535 | 9190.392 | 38.4783 | 10.6884 | 91.2445 | 4.396 | 1.1495 | 0.14497 | 0.22742 | 0.0069781 | 0.051004 | 0.045219 | 0.059705 | 0.0037573 | 1.7792 | 0.89181 | 0.7375
Миколаївська | Новосевастополь (ГРС Новосевастополь) | 56ZOPMIK4012501H | 8300.4764 | 34.7524 | 9.6535 | 9190.3134 | 38.478 | 10.6883 | 91.2456 | 4.3956 | 1.1492 | 0.14494 | 0.22739 | 0.0069856 | 0.050994 | 0.045234 | 0.059638 | 0.0037626 | 1.779 | 0.89175 | 0.7375
Миколаївська | Новоукраїнка (ГРС Новоукраїнка) | 56ZOPMIK4012601D | 8300.5525 | 34.7528 | 9.6535 | 9190.3952 | 38.4783 | 10.6884 | 91.245 | 4.396 | 1.1494 | 0.14496 | 0.22742 | 0.0069787 | 0.050998 | 0.045237 | 0.05965 | 0.0037598 | 1.7789 | 0.89171 | 0.7375
Миколаївська | Староолексіївка (ГРС Староолексіївка) | 56ZOPMIK40127019 | 8299.6135 | 34.7488 | 9.6524 | 9189.3858 | 38.4741 | 10.6873 | 91.2513 | 4.3927 | 1.1465 | 0.1446 | 0.22687 | 0.0069764 | 0.050893 | 0.045196 | 0.05939 | 0.0037737 | 1.7787 | 0.89305 | 0.7374
Миколаївська | Ольшанське (ГРС Ольшанське) | 56ZOPMIK40128015 | 8298.7431 | 34.7452 | 9.6514 | 9188.4446 | 38.4702 | 10.6862 | 91.2544 | 4.39 | 1.1441 | 0.14432 | 0.22638 | 0.0069294 | 0.050795 | 0.04511 | 0.059497 | 0.003763 | 1.7796 | 0.89515 | 0.7374
Миколаївська | ОЦЗ (ГРС Ольшанське) | 56ZOPMIK40128023 | 8271.7296 | 34.6321 | 9.62 | 9159.3477 | 38.3484 | 10.6523 | 91.4089 | 4.2974 | 1.0641 | 0.1346 | 0.21037 | 0.005927 | 0.047915 | 0.042692 | 0.056973 | 0.0034785 | 1.7783 | 0.94932 | 0.7358
Миколаївська | Пересадівка (ГРС Пересадівка) | 56ZOPMIK40129011 | 8298.6108 | 34.7446 | 9.6513 | 9188.3023 | 38.4696 | 10.686 | 91.2552 | 4.3894 | 1.1439 | 0.14429 | 0.22631 | 0.0069095 | 0.050781 | 0.045101 | 0.059421 | 0.0037631 | 1.7795 | 0.89542 | 0.7374
Миколаївська | Підлісне (ГРС Підлісне) | 56ZOPMIK4013001W | 8300.7576 | 34.7536 | 9.6538 | 9190.6174 | 38.4793 | 10.6887 | 91.2444 | 4.3967 | 1.1499 | 0.14502 | 0.22755 | 0.0069676 | 0.051023 | 0.045266 | 0.059596 | 0.0037629 | 1.7786 | 0.89123 | 0.7375
Миколаївська | Прибузьке (ГРС Прибузьке) | 56ZOPMIK4013101S | 8297.9633 | 34.7419 | 9.6505 | 9187.6028 | 38.4667 | 10.6852 | 91.2579 | 4.3874 | 1.1421 | 0.14406 | 0.22593 | 0.0069293 | 0.050704 | 0.045033 | 0.059409 | 0.0037742 | 1.7801 | 0.89678 | 0.7373
Миколаївська | Рівне (ГРС Рівне) | 56ZOPMIK4013201O | 8298.4304 | 34.7439 | 9.6511 | 9188.1061 | 38.4688 | 10.6858 | 91.2552 | 4.389 | 1.1435 | 0.14424 | 0.2262 | 0.006928 | 0.050747 | 0.045065 | 0.059463 | 0.0037642 | 1.7799 | 0.89599 | 0.7374
Миколаївська | Себине (ГРС Себине) | 56ZOPMIK4013301K | 8302.74 | 34.7619 | 9.6561 | 9192.7542 | 38.4882 | 10.6912 | 91.2343 | 4.403 | 1.1555 | 0.14566 | 0.22859 | 0.0070806 | 0.051275 | 0.045315 | 0.060048 | 0.0037411 | 1.7783 | 0.88725 | 0.7376
Миколаївська | Михайлівка (ГРС Михайлівка) | 56ZOPMIK4013401G | 8296.0123 | 34.7337 | 9.6483 | 9185.5061 | 38.4579 | 10.6827 | 91.2716 | 4.3802 | 1.1358 | 0.14331 | 0.22472 | 0.006916 | 0.050473 | 0.044874 | 0.059151 | 0.0037674 | 1.7791 | 0.90001 | 0.7372
Миколаївська | Червоне Поле (ГРС Червоне Поле) | 56ZOPMIK4013501C | 8298.6528 | 34.7448 | 9.6513 | 9188.3408 | 38.4697 | 10.686 | 91.2508 | 4.3906 | 1.145 | 0.14443 | 0.2266 | 0.0065248 | 0.050825 | 0.045243 | 0.059283 | 0.0037768 | 1.7804 | 0.89656 | 0.7374
Миколаївська | Широколанівка (ГРС Широколанівка) | 56ZOPMIK40136018 | 8299.2001 | 34.7471 | 9.652 | 9188.9354 | 38.4722 | 10.6867 | 91.2507 | 4.3919 | 1.1459 | 0.14454 | 0.2267 | 0.0068582 | 0.05083 | 0.045147 | 0.059416 | 0.003761 | 1.7796 | 0.89461 | 0.7374
Миколаївська | Щербані (ГРС Щербані) | 56ZOPMIK40137014 | 8299.633 | 34.7489 | 9.6525 | 9189.4057 | 38.4742 | 10.6873 | 91.2507 | 4.3929 | 1.1465 | 0.1446 | 0.22691 | 0.0069549 | 0.050939 | 0.045241 | 0.059454 | 0.0037859 | 1.7792 | 0.89291 | 0.7374
Миколаївська | Снігурівка (ГРС Снігурівка) | 56ZOPMIK41449013 | 8282.0747 | 34.6754 | 9.6321 | 9170.4627 | 38.3949 | 10.6653 | 91.3329 | 4.3348 | 1.0991 | 0.13861 | 0.21686 | 0.0075487 | 0.048581 | 0.043327 | 0.057551 | 0.0038638 | 1.7883 | 0.92852 | 0.7365
Завідувач лабораторії |  | Світлана БАРТАЛЬОВА | [8 empty] | 01.07.2024
|  | прізвище | [6 empty] | підпис |  | дата
Начальник Миколаївського ЛВУМГ |  | Євген ЛИТВИНЮК | [8 empty] | 01.07.2024
|  | прізвище | [6 empty] | підпис |  | дата