## паспорт
[7 empty] | ПАСПОРТ ФІЗИКО-ХІМІЧНИХ ПОКАЗНИКІВ ПРИРОДНОГО ГАЗУ | [20 empty] | Маршрут № 619
за період з 01.12.2024р. по 31.12.2024р.
переданого від ТОВ "Оператор ГТС України" (Південне ЛВУМГ) та прийнятого ТОВ "Газорозподільні мережі України" (Миколаївська філія), АТ "Херсонгаз", ТОВ "Сандора", ДПНВКГ "Зоря-Машпроект"
по газопроводам "ШДО", "ШДКРІ"
ВЛ Миколаївського ПМ Південного ЛВУМГ Свідоцтво про відповідність системи вимірювань №04-0014/2023 від 05.05.2023 р. чинне до 05.05.2026 р.
Число місяця | Компонентний склад, % мол. | [13 empty] | Фізико-хімічні показники газу обчислені на основі компонентного складу, 101,325 кПа | [10 empty] | Температура точки роси вологи (Р = 3.92 МПа), °С | Температура точки роси вуглеводнів, °С | Масова концентрація сірководню, г/м3 | Масова концентрація меркаптанової сірки, г/м3 | Маса механічних домішок, г/м3
[15 empty] | Густина абсолютна, кг/м3,при 20 ºС | Густина відносна | Температура вимірювання/згоряння при 20/25°С
| метан, С1 | етан, С2 | пропан, С3 | ізо-бутан, і-С4 | н-бутан, н-С4 | нео-пентан, нео-С5 | ізо-пентан, і-С5 | н-пентан, н-С5 | гексани та вищі, С6+ | кисень, О2 | азот, N2 | діоксид вуглецю, CО2 | гелій, Не | водень, Н2 |  |  | Теплота згоряння нижча |  |  | Теплота згоряння вища |  |  | Число Воббе вище
[17 empty] | ккал/м3 | МДж/м3 | кВт⋅год/м3 | ккал/м3 | МДж/м3 | кВт⋅год/м3 | ккал/м3 | МДж/м3 | кВт⋅год/м3
1 | [16 empty] | 8374.9403 | 35.0642 | 9.7401 | 9272.4993 | 38.8221 | 10.7839 | 11894.8123 | 49.8012 | 13.8337
2 | 92.3462 | 4.0579 | 1.3291 | 0.1834 | 0.2432 | 0.0019 | 0.0472 | 0.0376 | 0.0382 | 0.0063 | 1.2446 | 0.4644 |  |  | 0.7299 | 0.6059 | 8377.5915 | 35.0753 | 9.7431 | 9275.8909 | 38.8363 | 10.7879 | 11916.2129 | 49.8908 | 13.8586
3 | 92.0373 | 4.1442 | 1.3195 | 0.1788 | 0.2457 | 0.0045 | 0.05 | 0.0406 | 0.0429 | 0.0064 | 1.3857 | 0.5444 |  |  | 0.7322 | 0.6079 | 8367.2733 | 35.0321 | 9.7311 | 9264.1397 | 38.7871 | 10.7742 | 11882.2012 | 49.7484 | 13.819 | -8.1 | -9.3
4 | 94.6147 | 3.1226 | 0.9771 | 0.1498 | 0.1496 | 0.0015 | 0.0215 | 0.0162 | 0.0126 | 0.0065 | 0.6338 | 0.2941 |  |  | 0.7111 | 0.5904 | 8294.5448 | 34.7276 | 9.6466 | 9189.357 | 38.474 | 10.6872 | 11959.7306 | 50.073 | 13.9092
5 | 93.8829 | 3.3943 | 0.9633 | 0.1415 | 0.1607 | 0.0013 | 0.0281 | 0.0226 | 0.0244 | 0.0068 | 0.9355 | 0.4386 |  |  | 0.7165 | 0.5948 | 8281.5277 | 34.6731 | 9.6314 | 9174.047 | 38.4099 | 10.6694 | 11895.3855 | 49.8036 | 13.8343 |  |  | <0,00010 | <0,00020
6 | 93.8999 | 3.3821 | 0.9609 | 0.1414 | 0.1612 | 0.0033 | 0.0283 | 0.0225 | 0.0223 | 0.007 | 0.937 | 0.4341 |  |  | 0.7163 | 0.5947 | 8280.62 | 34.6693 | 9.6304 | 9173.0677 | 38.4058 | 10.6683 | 11895.3616 | 49.8035 | 13.8343
7 | [16 empty] | 8280.62 | 34.6693 | 9.6304 | 9173.0677 | 38.4058 | 10.6683 | 11895.3616 | 49.8035 | 13.8343
8 | [16 empty] | 8280.62 | 34.6693 | 9.6304 | 9173.0677 | 38.4058 | 10.6683 | 11895.3616 | 49.8035 | 13.8343
9 | 94.0213 | 3.3353 | 0.9559 | 0.142 | 0.1577 | 0.0013 | 0.0272 | 0.0217 | 0.02 | 0.007 | 0.897 | 0.4136 |  |  | 0.7153 | 0.5938 | 8279.6647 | 34.6653 | 9.6293 | 9172.2318 | 38.4023 | 10.6673 | 11902.4792 | 49.8333 | 13.8426
10 | 93.9768 | 3.3351 | 0.9586 | 0.1407 | 0.1587 | 0.0023 | 0.0274 | 0.022 | 0.0217 | 0.0073 | 0.9285 | 0.4209 |  |  | 0.7157 | 0.5941 | 8277.73 | 34.6572 | 9.627 | 9170.0344 | 38.3931 | 10.6648 | 11896.6514 | 49.8089 | 13.8358 | -6.5 | -8.7
11 | 94.035 | 3.3168 | 0.952 | 0.1417 | 0.1588 | 0.0016 | 0.0272 | 0.0217 | 0.0223 | 0.0079 | 0.9043 | 0.4107 |  |  | 0.7153 | 0.5938 | 8278.5899 | 34.6608 | 9.628 | 9171.0375 | 38.3973 | 10.6659 | 11901.3805 | 49.8287 | 13.8413
12 | 93.9713 | 3.351 | 0.9633 | 0.1421 | 0.1605 | 0.0017 | 0.0277 | 0.0222 | 0.0226 | 0.0082 | 0.9107 | 0.4187 |  |  | 0.7158 | 0.5942 | 8281.6949 | 34.6738 | 9.6316 | 9174.3336 | 38.4111 | 10.6698 | 11901.2133 | 49.828 | 13.8411 |  |  |  |  | 0
13 | 93.9573 | 3.3609 | 0.963 | 0.1415 | 0.1587 | 0.002 | 0.0269 | 0.0217 | 0.0246 | 0.0062 | 0.9163 | 0.4209 |  |  | 0.7159 | 0.5943 | 8281.7187 | 34.6739 | 9.6316 | 9174.3336 | 38.4111 | 10.6698 | 11900.5207 | 49.8251 | 13.8403
14 | [16 empty] | 8281.7187 | 34.6739 | 9.6316 | 9174.3336 | 38.4111 | 10.6698 | 11900.5207 | 49.8251 | 13.8403
15 | [16 empty] | 8281.7187 | 34.6739 | 9.6316 | 9174.3336 | 38.4111 | 10.6698 | 11900.5207 | 49.8251 | 13.8403
16 | 93.9536 | 3.3635 | 0.9717 | 0.1425 | 0.1606 | 0.0031 | 0.0282 | 0.0224 | 0.0237 | 0.0072 | 0.9111 | 0.4124 |  |  | 0.716 | 0.5944 | 8284.9909 | 34.6876 | 9.6354 | 9177.8924 | 38.426 | 10.6739 | 11904.3183 | 49.841 | 13.8447
17 | 94.11 | 3.3047 | 0.9625 | 0.1435 | 0.1583 | 0.003 | 0.0268 | 0.0203 | 0.0197 | 0.0083 | 0.8538 | 0.3891 |  |  | 0.7148 | 0.5934 | 8284.155 | 34.6841 | 9.6345 | 9177.2237 | 38.4232 | 10.6731 | 11913.6811 | 49.8802 | 13.8556 | -3.5 | -7.3
18 | 93.6727 | 3.5131 | 1.0472 | 0.1512 | 0.1696 | 0.0022 | 0.0283 | 0.0224 | 0.0223 | 0.008 | 0.9586 | 0.4044 |  |  | 0.7182 | 0.5962 | 8303.1671 | 34.7637 | 9.6566 | 9197.2389 | 38.507 | 10.6964 | 11911.4121 | 49.8707 | 13.853
19 | 94.0072 | 3.355 | 0.9672 | 0.1433 | 0.159 | 0.0016 | 0.0272 | 0.0218 | 0.0223 | 0.0083 | 0.884 | 0.4031 |  |  | 0.7155 | 0.594 | 8285.4208 | 34.6894 | 9.6359 | 9178.4657 | 38.4284 | 10.6746 | 11908.9281 | 49.8603 | 13.8501
20 | 94.1115 | 3.3386 | 0.9823 | 0.1459 | 0.1556 | 0.0017 | 0.0252 | 0.0196 | 0.0177 | 0.0072 | 0.8167 | 0.378 |  |  | 0.7147 | 0.5933 | 8291.1531 | 34.7134 | 9.6426 | 9184.8667 | 38.4552 | 10.682 | 11923.9037 | 49.923 | 13.8675
21 | [16 empty] | 8291.1531 | 34.7134 | 9.6426 | 9184.8667 | 38.4552 | 10.682 | 11923.9037 | 49.923 | 13.8675
22 | [16 empty] | 8291.1531 | 34.7134 | 9.6426 | 9184.8667 | 38.4552 | 10.682 | 11923.9037 | 49.923 | 13.8675
23 | 93.4646 | 3.5338 | 0.9347 | 0.1313 | 0.1634 | 0.002 | 0.0322 | 0.0265 | 0.0294 | 0.0068 | 1.1567 | 0.5186 |  |  | 0.7192 | 0.5971 | 8264.9279 | 34.6036 | 9.6121 | 9155.3215 | 38.3315 | 10.6476 | 11848.5478 | 49.6075 | 13.7799
24 | 93.7095 | 3.5137 | 1.0159 | 0.1492 | 0.1642 | 0.0017 | 0.0261 | 0.0214 | 0.0346 | 0.0078 | 0.8949 | 0.461 |  |  | 0.7183 | 0.5963 | 8301.4713 | 34.7566 | 9.6546 | 9195.4237 | 38.4994 | 10.6943 | 11908.0443 | 49.8566 | 13.8491 | -10.7 | -15.9
25 | 93.1924 | 3.6247 | 0.9763 | 0.1374 | 0.1678 | 0.0015 | 0.0319 | 0.0272 | 0.0368 | 0.0094 | 1.1874 | 0.6072 |  |  | 0.7218 | 0.5992 | 8270.278 | 34.626 | 9.6183 | 9160.6478 | 38.3538 | 10.6538 | 11833.8588 | 49.546 | 13.7628
26 | 93.5693 | 3.5569 | 1.0068 | 0.1457 | 0.1652 | 0.0017 | 0.0285 | 0.0234 | 0.029 | 0.0081 | 0.9728 | 0.4926 |  |  | 0.7191 | 0.597 | 8293.1595 | 34.7218 | 9.6449 | 9186.1804 | 38.4607 | 10.6835 | 11889.4621 | 49.7788 | 13.8274
27 | 93.512 | 3.572 | 1.0156 | 0.146 | 0.1657 | 0.0023 | 0.0286 | 0.0235 | 0.0301 | 0.0083 | 0.9798 | 0.5161 |  |  | 0.7196 | 0.5974 | 8293.3983 | 34.7228 | 9.6452 | 9186.3476 | 38.4614 | 10.6837 | 11884.9957 | 49.7601 | 13.8223
28 | [16 empty] | 8293.3983 | 34.7228 | 9.6452 | 9186.3476 | 38.4614 | 10.6837 | 11884.9957 | 49.7601 | 13.8223
29 | [16 empty] | 8293.3983 | 34.7228 | 9.6452 | 9186.3476 | 38.4614 | 10.6837 | 11884.9957 | 49.7601 | 13.8223
30 | 92.2814 | 3.9543 | 1.1327 | 0.1592 | 0.1928 | 0.003 | 0.038 | 0.0321 | 0.0312 | 0.0076 | 1.6307 | 0.537 |  |  | 0.7279 | 0.6043 | 8290.6038 | 34.7111 | 9.642 | 9181.284 | 38.4402 | 10.6778 | 11810.7146 | 49.4491 | 13.7359
31 | 93.1318 | 3.7413 | 0.9925 | 0.1409 | 0.1699 | 0.0019 | 0.0331 | 0.0283 | 0.0335 | 0.0075 | 1.1654 | 0.5539 |  |  | 0.722 | 0.5994 | 8286.4479 | 34.6937 | 9.6371 | 9178.2268 | 38.4274 | 10.6743 | 11854.925 | 49.6342 | 13.7873 | -10.8 | -14.7
Рівень одоризації відповідає чинним нормативним документам | [9 empty] | Середньозважене значення теплоти згоряння: | [6 empty] | 8294.8503 | 34.7289 | 9.6469 | 9188.084 | 38.4687 | 10.6857
*- значення кисню визначено лабораторним хроматографом
| Начальник лабораторії | [8 empty] | Світлана БАРТАЛЬОВА | [13 empty] | 01.01.2025
[11 empty] | прізвище | [6 empty] | підпис | [5 empty] | дата
| Начальник Південного ЛВУМГ | [8 empty] | Максим ДОСКОЧ | [13 empty] | 01.01.2025
[11 empty] | прізвище | [6 empty] | підпис | [5 empty] | дата

## додаток
Додаток до Паспорту фізико-хімічних показників природного газу. Маршрут № 619
Область | ГРС, прямий споживач | ЕІС-код | Cередньозважене значення нижчої теплоти згоряння |  |  | Cередньозважене значення вищої теплоти згоряння |  |  | Cередньозважені значення
|  |  | ккал/м³ | МДж/м³ | кВт*год./м³ | ккал/м³ | МДж/м³ | кВт*год./м³ | метан, С1 | етан, С2 | пропан, С3 | ізо-бутан, і-С4 | н-бутан, н-С4 | нео-пентан, нео-С5 | ізо-пентан, і-С5 | н-пентан, н-С5 | гексани та вищі, С6+ | кисень, О2 | азот, N2 | діоксид вуглецю, CО2 | густина абсолютна, кг/м3, при 20 ºС
Маршрут №619 |  |  | 8294.8502 | 34.7289 | 9.6469 | 9188.084 | 38.4687 | 10.6857 | 93.6279 | 3.503 | 1.0204 | 0.14791 | 0.17081 | 0.0021946 | 0.030156 | 0.024256 | 0.026141 | 0.0073564 | 0.99243 | 0.44739 | 0.7186
Херсонська | Скадовськ (ГРС Каланчак) | 56ZOPHRS1105550G
Херсонська | Херсон 1 (ГРС-1 Херсон) | 56ZOPHRS4019401R | 8294.4389 | 34.7272 | 9.6464 | 9187.6499 | 38.4669 | 10.6852 | 93.6359 | 3.4995 | 1.0188 | 0.14772 | 0.17048 | 0.0021998 | 0.030082 | 0.024191 | 0.026059 | 0.0073719 | 0.99073 | 0.447 | 0.7185
Херсонська | Херсон 2 (ГРС-2 Херсон) | 56ZOPHRS4019501N | 8377.5915 | 35.0753 | 9.7431 | 9275.8909 | 38.8363 | 10.7879 | 92.3462 | 4.0579 | 1.3291 | 0.1834 | 0.2432 | 0.0019 | 0.0472 | 0.0376 | 0.0382 | 0.0063 | 1.2446 | 0.4644 | 0.7299
Херсонська | Роздольне (ГРС к-п Краса Херсонщини) | 56ZOPHRS4019601J
Херсонська | Білозерка (ГРС Білозерка) | 56ZOPHRS4019701F | 8294.8024 | 34.7287 | 9.6468 | 9188.0426 | 38.4685 | 10.6857 | 93.6343 | 3.5007 | 1.0199 | 0.14787 | 0.17061 | 0.0021968 | 0.030086 | 0.024192 | 0.026064 | 0.0073558 | 0.98988 | 0.44674 | 0.7186
Херсонська | Каланчак (ГРС Каланчак) | 56ZOPHRS40200018
Херсонська | Каховка (ГРС Каховка) | 56ZOPHRS40201014
Херсонська | Коробки (ГРС Каховка) | 56ZOPHRS40201022
Херсонська | Нова Каховка (ГРС Нова Каховка) | 56ZOPHRS40202010
Херсонська | Цюрупинськ (ГРС Цюрупинськ) | 56ZOPHRS4020301X
Херсонська | Чаплинка (ГРС Чаплинка) | 56ZOPHRS4020401T
Херсонська | Асканія (ГРС Асканія Нова) | 56ZOPHRS4020501P
Херсонська | Тавричанка (ГРС Асканія Нова) | 56ZOPHRS4020502N
Херсонська | Брилівка (ГРС Брилівка) | 56ZOPHRS4020601L
Херсонська | Виноградове (ГРС Виноградове) | 56ZOPHRS4020701H
Херсонська | Новоолександрівка (ГРС Новолександрівка) | 56ZOPHRS40209019
Херсонська | Нова Маячка (ГРС Нова Маячка) | 56ZOPHRS40210013
Херсонська | Обривки (ГРС Обривки) | 56ZOPHRS4021111X
Херсонська | Садове (ГРС Садове) | 56ZOPHRS4021201W
Херсонська | Станіслав (ГРС Станіслав) | 56ZOPHRS4021301S | 8294.1765 | 34.7261 | 9.6461 | 9187.3806 | 38.4657 | 10.6849 | 93.6453 | 3.4964 | 1.0174 | 0.14758 | 0.16998 | 0.0021828 | 0.029927 | 0.024068 | 0.025983 | 0.0073665 | 0.98722 | 0.44655 | 0.7185
Херсонська | Східне (ГРС Східне) | 56ZOPHRS4021501K | 8294.6955 | 34.7282 | 9.6467 | 9187.9203 | 38.468 | 10.6856 | 93.6306 | 3.5019 | 1.0198 | 0.14784 | 0.17065 | 0.0021964 | 0.030112 | 0.024221 | 0.026123 | 0.0073604 | 0.99177 | 0.44738 | 0.7186
Херсонська | Хрестівка (ГРС Хрестівка) | 56ZOPHRS4021601G
Херсонська | Червоний Чабан (ГРС Червоний Чабан) | 56ZOPHRS4021701C
Миколаївська | АГНКС №1 Н.Одеса (г-в до ГРС с. Щербані) | 56ZOPMIK1003902O
Миколаївська | Побут (ГРС Крива Балка) | 56ZOPMIK1105870V | 8294.6333 | 34.728 | 9.6467 | 9187.8559 | 38.4677 | 10.6855 | 93.6326 | 3.5011 | 1.0196 | 0.14782 | 0.17059 | 0.0021942 | 0.030096 | 0.024204 | 0.026073 | 0.0073626 | 0.99129 | 0.44711 | 0.7186
Миколаївська | Миколаїв 1 (ГРС-1 Миколаїв) | 56ZOPMIK4009601L | 8295.5454 | 34.7318 | 9.6477 | 9188.8182 | 38.4717 | 10.6866 | 93.6149 | 3.5086 | 1.0232 | 0.14822 | 0.17138 | 0.0021893 | 0.030281 | 0.024362 | 0.026282 | 0.0073421 | 0.99505 | 0.44812 | 0.7187
Миколаївська | Океан (ГРС-1 Миколаїв) | 56ZOPMIK4009602J | 8294.9194 | 34.7292 | 9.647 | 9188.1562 | 38.469 | 10.6858 | 93.6262 | 3.5036 | 1.0208 | 0.14793 | 0.17091 | 0.0021946 | 0.030181 | 0.024275 | 0.026149 | 0.0073519 | 0.993 | 0.44743 | 0.7186
Миколаївська | СПБ (ГРС-1 м. Миколаїв) | 56ZOPMIK4009603H | 8292.1187 | 34.7174 | 9.6437 | 9185.1746 | 38.4565 | 10.6824 | 93.6644 | 3.4834 | 1.0113 | 0.14692 | 0.16917 | 0.002235 | 0.029832 | 0.024024 | 0.025804 | 0.0073674 | 0.98986 | 0.44563 | 0.7183
Миколаївська | АГНКС №1 Миколаїв (ГРС-1 Миколаїв) | 56ZOPMIK4009604F
Миколаївська | Миколаїв 2 (ГРС-2 Миколаїв) | 56ZOPMIK4009701H | 8295.4577 | 34.7314 | 9.6476 | 9188.7283 | 38.4714 | 10.6865 | 93.6183 | 3.507 | 1.0229 | 0.14821 | 0.17136 | 0.0021974 | 0.03028 | 0.024349 | 0.026172 | 0.0073431 | 0.99474 | 0.44719 | 0.7187
Миколаївська | АГНКС №2 Миколаїв (ГРС-2 Миколаїв) | 56ZOPMIK4009702F
Миколаївська | Укрхімтрансаміак (ГРС-2 м. Миколаїв) | 56ZOPMIK4009703D
Миколаївська | Завод (ГРС МГЗ) | 56ZOPMIK4009801D
Миколаївська | Галицинівка (ГРС МГЗ) | 56ZOPMIK4009802B | 8293.8102 | 34.7245 | 9.6457 | 9186.987 | 38.4641 | 10.6845 | 93.648 | 3.4946 | 1.0163 | 0.14746 | 0.16982 | 0.002195 | 0.029905 | 0.024054 | 0.02595 | 0.0073671 | 0.98765 | 0.44668 | 0.7184
Миколаївська | Баштанка (ГРС Баштанка) | 56ZOPMIK40099019 | 8294.5128 | 34.7275 | 9.6465 | 9187.7359 | 38.4672 | 10.6853 | 93.6394 | 3.4982 | 1.0188 | 0.14775 | 0.17045 | 0.0021969 | 0.030057 | 0.024165 | 0.025995 | 0.0073515 | 0.98939 | 0.44613 | 0.7185
Миколаївська | Березанка (ГРС Березанка) | 56ZOPMIK4010001A | 8294.4589 | 34.7272 | 9.6464 | 9187.6714 | 38.4669 | 10.6853 | 93.6358 | 3.4997 | 1.0189 | 0.14774 | 0.17045 | 0.002193 | 0.030064 | 0.02418 | 0.026066 | 0.0073628 | 0.99063 | 0.44702 | 0.7185
Миколаївська | Березнегувате (ГРС Березнегувате) | 56ZOPMIK40101016 | 8294.5356 | 34.7276 | 9.6465 | 9187.7602 | 38.4673 | 10.6854 | 93.6391 | 3.4984 | 1.0189 | 0.14776 | 0.17045 | 0.0021972 | 0.030056 | 0.024164 | 0.025997 | 0.007353 | 0.98947 | 0.44608 | 0.7185
Миколаївська | Веселинове (ГРС Веселинове) | 56ZOPMIK40102012 | 8294.0718 | 34.7256 | 9.646 | 9187.2305 | 38.4651 | 10.6848 | 93.6215 | 3.5066 | 1.0176 | 0.14747 | 0.17031 | 0.0021852 | 0.030135 | 0.024288 | 0.026246 | 0.0073686 | 0.99614 | 0.45011 | 0.7186
Миколаївська | Вознесенськ (ГРС Вознесенськ) | 56ZOPMIK4010301Z | 8294.0201 | 34.7254 | 9.6459 | 9187.1805 | 38.4649 | 10.6847 | 93.6254 | 3.5052 | 1.0171 | 0.14742 | 0.17023 | 0.0021839 | 0.030111 | 0.024267 | 0.026231 | 0.0073617 | 0.99465 | 0.44986 | 0.7186
Миколаївська | Єланець (ГРС Єланець) | 56ZOPMIK4010401V | 8294.1248 | 34.7258 | 9.6461 | 9187.2902 | 38.4653 | 10.6848 | 93.6228 | 3.5062 | 1.0176 | 0.14747 | 0.17033 | 0.0021829 | 0.030138 | 0.02429 | 0.026251 | 0.0073669 | 0.99536 | 0.44997 | 0.7186
Миколаївська | Нова Одеса (ГРС Нова Одеса) | 56ZOPMIK4010501R | 8294.4873 | 34.7274 | 9.6465 | 9187.7062 | 38.4671 | 10.6853 | 93.6381 | 3.4989 | 1.0188 | 0.14774 | 0.17043 | 0.0021946 | 0.030053 | 0.024166 | 0.026019 | 0.0073552 | 0.98977 | 0.44652 | 0.7185
Миколаївська | Новий Буг (ГРС Новий Буг) | 56ZOPMIK4010601N | 8294.4406 | 34.7272 | 9.6464 | 9187.6571 | 38.4669 | 10.6853 | 93.639 | 3.4985 | 1.0186 | 0.14772 | 0.17037 | 0.0021943 | 0.030038 | 0.024154 | 0.026014 | 0.0073588 | 0.98953 | 0.44647 | 0.7185
Миколаївська | Очаків (ГРС Очаків) | 56ZOPMIK4010701J | 8294.4359 | 34.7271 | 9.6464 | 9187.6501 | 38.4669 | 10.6852 | 93.6379 | 3.4989 | 1.0187 | 0.14772 | 0.17038 | 0.0021933 | 0.030041 | 0.02416 | 0.026041 | 0.0073586 | 0.98976 | 0.44683 | 0.7185
Миколаївська | СПБ (ГРС м. Очаків) | 56ZOPMIK4010702H | 8294.6699 | 34.7281 | 9.6467 | 9187.896 | 38.4679 | 10.6855 | 93.633 | 3.5007 | 1.0198 | 0.14785 | 0.17066 | 0.0021932 | 0.030116 | 0.024217 | 0.026039 | 0.007345 | 0.99158 | 0.44656 | 0.7186
Миколаївська | Веселий Поділ (ГРС Веселий Поділ) | 56ZOPMIK4010801F | 8294.4599 | 34.7272 | 9.6464 | 9187.6499 | 38.4669 | 10.6852 | 93.6202 | 3.5074 | 1.0187 | 0.14761 | 0.17059 | 0.0021825 | 0.030194 | 0.024329 | 0.026272 | 0.007361 | 0.99537 | 0.44975 | 0.7186
Миколаївська | Володимирівка (ГРС Володимирівка) | 56ZOPMIK4010901B | 8294.5358 | 34.7276 | 9.6465 | 9187.7552 | 38.4673 | 10.6854 | 93.6358 | 3.4998 | 1.0191 | 0.14777 | 0.17048 | 0.002198 | 0.030068 | 0.024179 | 0.026036 | 0.0073593 | 0.99062 | 0.44661 | 0.7185
Миколаївська | Горохівка (ГРС Горохівка) | 56ZOPMIK40110015 | 8294.7003 | 34.7283 | 9.6467 | 9187.929 | 38.468 | 10.6856 | 93.6328 | 3.501 | 1.0198 | 0.14784 | 0.17064 | 0.0021969 | 0.030108 | 0.024212 | 0.026072 | 0.007357 | 0.99115 | 0.44685 | 0.7186
Миколаївська | Сандора (ГРС с. Горохівка) | 56ZOPMIK40110023 | 8298.3907 | 34.7437 | 9.651 | 9191.859 | 38.4845 | 10.6901 | 93.5891 | 3.5159 | 1.0325 | 0.14923 | 0.17488 | 0.002118 | 0.031223 | 0.02508 | 0.026921 | 0.0072608 | 0.99957 | 0.44609 | 0.719
Миколаївська | Грейгове (ГРС Грейгове) | 56ZOPMIK40111011 | 8294.4241 | 34.7271 | 9.6464 | 9187.6336 | 38.4668 | 10.6852 | 93.6357 | 3.4996 | 1.0188 | 0.14773 | 0.17042 | 0.0021977 | 0.030056 | 0.024174 | 0.02605 | 0.0073607 | 0.99087 | 0.44695 | 0.7185
Миколаївська | Гур'ївка (ГРС Гур'ївка) | 56ZOPMIK4011201Y | 8294.518 | 34.7275 | 9.6465 | 9187.7355 | 38.4672 | 10.6853 | 93.6356 | 3.4998 | 1.0191 | 0.14776 | 0.17049 | 0.0021943 | 0.030074 | 0.024185 | 0.026042 | 0.007358 | 0.99063 | 0.44679 | 0.7185
Миколаївська | Дмитрівка (ГРС Дмитрівка) | 56ZOPMIK4011301U | 8294.6575 | 34.7281 | 9.6467 | 9187.891 | 38.4679 | 10.6855 | 93.6384 | 3.4985 | 1.0193 | 0.14781 | 0.17062 | 0.0021951 | 0.030101 | 0.024199 | 0.026026 | 0.0073474 | 0.98962 | 0.44588 | 0.7185
Миколаївська | Дорошівка (ГРС Дорошівка) | 56ZOPMIK4011401Q | 8293.8865 | 34.7248 | 9.6458 | 9187.0389 | 38.4643 | 10.6845 | 93.6275 | 3.5044 | 1.0166 | 0.14737 | 0.17008 | 0.0021797 | 0.030072 | 0.024238 | 0.026214 | 0.0073665 | 0.99419 | 0.44983 | 0.7186
Миколаївська | Інгулка (ГРС Інгулка) | 56ZOPMIK4011501M | 8294.4975 | 34.7274 | 9.6465 | 9187.7139 | 38.4671 | 10.6853 | 93.6361 | 3.4994 | 1.019 | 0.14776 | 0.17049 | 0.0021952 | 0.030071 | 0.024184 | 0.026047 | 0.0073556 | 0.99063 | 0.4467 | 0.7185
Миколаївська | Кам'янка (ГРС Кам'янка) | 56ZOPMIK4011601I | 8294.423 | 34.7271 | 9.6464 | 9187.6341 | 38.4668 | 10.6852 | 93.6368 | 3.4993 | 1.0187 | 0.14772 | 0.1704 | 0.0021949 | 0.030053 | 0.024171 | 0.026055 | 0.0073617 | 0.99029 | 0.44698 | 0.7185
Миколаївська | Кандибине (ГРС Кандибине) | 56ZOPMIK4011701E | 8294.0412 | 34.7255 | 9.646 | 9187.2329 | 38.4651 | 10.6848 | 93.6451 | 3.4958 | 1.0171 | 0.14755 | 0.17004 | 0.0021882 | 0.029959 | 0.024091 | 0.025958 | 0.0073657 | 0.98844 | 0.44631 | 0.7185
Миколаївська | Крива Балка (ГРС Крива Балка) | 56ZOPMIK4011801A
Миколаївська | Кубряки (ГРС Кубряки) | 56ZOPMIK40119016 | 8294.3286 | 34.7267 | 9.6463 | 9187.53 | 38.4664 | 10.6851 | 93.6358 | 3.4994 | 1.0185 | 0.1477 | 0.1704 | 0.0022055 | 0.030057 | 0.024177 | 0.026066 | 0.0073521 | 0.99115 | 0.44716 | 0.7185
Миколаївська | Лоцкине (ГРС Лоцкине) | 56ZOPMIK40120010 | 8294.3639 | 34.7268 | 9.6463 | 9187.576 | 38.4665 | 10.6852 | 93.6405 | 3.4978 | 1.0183 | 0.14769 | 0.17033 | 0.0021985 | 0.030029 | 0.024146 | 0.025996 | 0.0073548 | 0.9893 | 0.44634 | 0.7185
Миколаївська | Мар'ївка (ГРС Мар'ївка) | 56ZOPMIK4012101X | 8294.5054 | 34.7274 | 9.6465 | 9187.7236 | 38.4672 | 10.6853 | 93.6367 | 3.4993 | 1.0189 | 0.14774 | 0.17048 | 0.0021958 | 0.030069 | 0.024181 | 0.026056 | 0.0073537 | 0.99019 | 0.44675 | 0.7185
Миколаївська | Новоєгорівка (ГРС Новоєгорівка) | 56ZOPMIK4012201T | 8294.7554 | 34.7285 | 9.6468 | 9187.986 | 38.4683 | 10.6856 | 93.6311 | 3.5015 | 1.0201 | 0.14788 | 0.17072 | 0.0022017 | 0.030125 | 0.024228 | 0.026096 | 0.0073477 | 0.99175 | 0.44694 | 0.7186
Миколаївська | Новоіванівка (ГРС Новоіванівка) | 56ZOPMIK4012301P | 8294.4392 | 34.7272 | 9.6464 | 9187.6437 | 38.4668 | 10.6852 | 93.6318 | 3.501 | 1.0191 | 0.14775 | 0.17051 | 0.0022018 | 0.030084 | 0.024202 | 0.026107 | 0.0073601 | 0.99233 | 0.44749 | 0.7186
Миколаївська | Новомиколаївка (ГРС Новомиколаївка) | 56ZOPMIK4012401L | 8294.4958 | 34.7274 | 9.6465 | 9187.7114 | 38.4671 | 10.6853 | 93.6355 | 3.4998 | 1.019 | 0.14775 | 0.17047 | 0.0022002 | 0.030069 | 0.024182 | 0.026056 | 0.0073564 | 0.99062 | 0.44696 | 0.7185
Миколаївська | Новосевастополь (ГРС Новосевастополь) | 56ZOPMIK4012501H | 8294.2469 | 34.7264 | 9.6462 | 9187.451 | 38.466 | 10.685 | 93.6416 | 3.4976 | 1.0179 | 0.14763 | 0.17016 | 0.0021905 | 0.029982 | 0.024111 | 0.025994 | 0.0073686 | 0.9889 | 0.44658 | 0.7185
Миколаївська | Новоукраїнка (ГРС Новоукраїнка) | 56ZOPMIK4012601D | 8294.3618 | 34.7268 | 9.6463 | 9187.574 | 38.4665 | 10.6852 | 93.6406 | 3.4978 | 1.0183 | 0.14768 | 0.17029 | 0.0021929 | 0.030017 | 0.024138 | 0.026011 | 0.0073593 | 0.98915 | 0.4464 | 0.7185
Миколаївська | Староолексіївка (ГРС Староолексіївка) | 56ZOPMIK40127019 | 8294.2394 | 34.7263 | 9.6462 | 9187.4379 | 38.466 | 10.685 | 93.6388 | 3.4984 | 1.0181 | 0.14765 | 0.17025 | 0.002194 | 0.030014 | 0.024141 | 0.026035 | 0.0073615 | 0.99017 | 0.44694 | 0.7185
Миколаївська | Ольшанське (ГРС Ольшанське) | 56ZOPMIK40128015 | 8294.5458 | 34.7276 | 9.6466 | 9187.7689 | 38.4674 | 10.6854 | 93.6376 | 3.4991 | 1.0191 | 0.14777 | 0.17048 | 0.0021971 | 0.030067 | 0.024173 | 0.025997 | 0.0073573 | 0.98998 | 0.44627 | 0.7185
Миколаївська | ОЦЗ (ГРС Ольшанське) | 56ZOPMIK40128023 | 8293.8907 | 34.7249 | 9.6458 | 9187.2624 | 38.4652 | 10.6848 | 93.7649 | 3.4516 | 1.0097 | 0.1476 | 0.16701 | 0.002064 | 0.028683 | 0.022985 | 0.025191 | 0.0073632 | 0.94196 | 0.43092 | 0.7176
Миколаївська | Пересадівка (ГРС Пересадівка) | 56ZOPMIK40129011 | 8294.6203 | 34.7279 | 9.6466 | 9187.8442 | 38.4677 | 10.6855 | 93.6342 | 3.5004 | 1.0195 | 0.14782 | 0.17057 | 0.0021975 | 0.030087 | 0.024194 | 0.026057 | 0.0073567 | 0.99098 | 0.44671 | 0.7186
Миколаївська | Підлісне (ГРС Підлісне) | 56ZOPMIK4013001W | 8294.2556 | 34.7264 | 9.6462 | 9187.4589 | 38.4661 | 10.685 | 93.6409 | 3.4976 | 1.018 | 0.14764 | 0.17023 | 0.0021917 | 0.030008 | 0.024133 | 0.026007 | 0.0073588 | 0.98939 | 0.44655 | 0.7185
Миколаївська | Прибузьке (ГРС Прибузьке) | 56ZOPMIK4013101S | 8294.4623 | 34.7273 | 9.6465 | 9187.669 | 38.4669 | 10.6853 | 93.6319 | 3.5013 | 1.0191 | 0.14774 | 0.17047 | 0.0021936 | 0.030073 | 0.024195 | 0.026123 | 0.0073671 | 0.99185 | 0.44773 | 0.7186
Миколаївська | Рівне (ГРС Рівне) | 56ZOPMIK4013201O | 8294.3952 | 34.727 | 9.6464 | 9187.6042 | 38.4667 | 10.6852 | 93.6369 | 3.4993 | 1.0186 | 0.14771 | 0.17037 | 0.0021949 | 0.030043 | 0.024164 | 0.026059 | 0.0073623 | 0.99026 | 0.44705 | 0.7185
Миколаївська | Себине (ГРС Себине) | 56ZOPMIK4013301K | 8293.8698 | 34.7248 | 9.6458 | 9187.0499 | 38.4643 | 10.6845 | 93.647 | 3.4949 | 1.0166 | 0.14748 | 0.1699 | 0.0021974 | 0.029931 | 0.024071 | 0.025928 | 0.0073634 | 0.98821 | 0.4464 | 0.7184
Миколаївська | Михайлівка (ГРС Михайлівка) | 56ZOPMIK4013401G | 8294.4443 | 34.7272 | 9.6464 | 9187.6558 | 38.4669 | 10.6852 | 93.6358 | 3.4997 | 1.0188 | 0.14773 | 0.17043 | 0.0021958 | 0.030058 | 0.024175 | 0.026053 | 0.0073627 | 0.99065 | 0.44702 | 0.7185
Миколаївська | Червоне Поле (ГРС Червоне Поле) | 56ZOPMIK4013501C | 8294.2497 | 34.7264 | 9.6462 | 9187.4472 | 38.466 | 10.685 | 93.6374 | 3.499 | 1.0182 | 0.14765 | 0.17026 | 0.0021945 | 0.03002 | 0.024144 | 0.02604 | 0.0073858 | 0.99073 | 0.44695 | 0.7185
Миколаївська | Широколанівка (ГРС Широколанівка) | 56ZOPMIK40136018 | 8293.8842 | 34.7248 | 9.6458 | 9187.0588 | 38.4644 | 10.6846 | 93.6424 | 3.4975 | 1.0168 | 0.14749 | 0.16979 | 0.0021788 | 0.029895 | 0.024055 | 0.025998 | 0.0073914 | 0.98917 | 0.44738 | 0.7185
Миколаївська | Щербані (ГРС Щербані) | 56ZOPMIK40137014 | 8294.0601 | 34.7256 | 9.646 | 9187.2217 | 38.4651 | 10.6847 | 93.624 | 3.5058 | 1.0173 | 0.14745 | 0.17025 | 0.0021826 | 0.030116 | 0.024273 | 0.026241 | 0.0073625 | 0.9951 | 0.44992 | 0.7186
Миколаївська | Снігурівка (ГРС Снігурівка) | 56ZOPMIK41449013 | 8294.9058 | 34.7291 | 9.647 | 9188.1487 | 38.4689 | 10.6858 | 93.6306 | 3.5021 | 1.0205 | 0.14793 | 0.1708 | 0.0021974 | 0.030145 | 0.024234 | 0.026045 | 0.0073619 | 0.99161 | 0.44649 | 0.7186
Начальник лабораторії |  | Світлана БАРТАЛЬОВА | [8 empty] | 01.01.2025
|  | прізвище | [6 empty] | підпис |  | дата
Начальник Південного ЛВУМГ |  | Максим ДОСКОЧ | [8 empty] | 01.01.2025
|  | прізвище | [6 empty] | підпис |  | дата