## паспорт
[7 empty] | ПАСПОРТ ФІЗИКО-ХІМІЧНИХ ПОКАЗНИКІВ ПРИРОДНОГО ГАЗУ | [20 empty] | Маршрут № 622
за період з 01.02.2025р. по 28.02.2025р.
переданого від ТОВ "Оператор ГТС України" (Дніпровське ЛВУМГ) та прийнятого Дніпропетровська, Криворізька,Миколаївська,Кропивницька філії ТОВ «Газорозподільні мережі України»,АТ"Херсонгаз",ВС ТОВ "ЕНЕРГОМАКС, ТОВ "ІВП ЕНЕРГІЯ",ТОВ "ЮНІСТІЛ"
по газопроводам "ШДО" , "ШДКРІ", "ЄККР"
ВЛ Криворізького ПМ Дніпровського ЛВУМГ Свідоцтво №01-0052/2023 від 21.06.2023 чинне до 21.06.2026 р.
Число місяця | Компонентний склад, % мол. | [13 empty] | Фізико-хімічні показники газу обчислені на основі компонентного складу, 101,325 кПа | [10 empty] | Температура точки роси вологи (Р = 3.92 МПа), °С | Температура точки роси вуглеводнів, °С | Масова концентрація сірководню, г/м3 | Масова концентрація меркаптанової сірки, г/м3 | Маса механічних домішок, г/м3
[15 empty] | Густина абсолютна, кг/м3,при 20 ºС | Густина відносна | Температура вимірювання/згоряння при 20/25°С
| метан, С1 | етан, С2 | пропан, С3 | ізо-бутан, і-С4 | н-бутан, н-С4 | нео-пентан, нео-С5 | ізо-пентан, і-С5 | н-пентан, н-С5 | гексани та вищі, С6+ | кисень, О2 | азот, N2 | діоксид вуглецю, CО2 | гелій, Не | водень, Н2 |  |  | Теплота згоряння нижча |  |  | Теплота згоряння вища |  |  | Число Воббе вище
[17 empty] | ккал/м3 | МДж/м3 | кВт⋅год/м3 | ккал/м3 | МДж/м3 | кВт⋅год/м3 | ккал/м3 | МДж/м3 | кВт⋅год/м3
1 | [16 empty] | 8266.4565 | 34.61 | 9.6139 | 9157.3517 | 38.34 | 10.65 | 11787.045 | 49.35 | 13.7083
2 | [16 empty] | 8266.4565 | 34.61 | 9.6139 | 9157.3517 | 38.34 | 10.65 | 11787.045 | 49.35 | 13.7083
3 | [16 empty] | 8266.4565 | 34.61 | 9.6139 | 9157.3517 | 38.34 | 10.65 | 11787.045 | 49.35 | 13.7083
4 | 91.8947 | 3.9979 | 1.0485 | 0.1308 | 0.1798 | 0.0028 | 0.0447 | 0.0364 | 0.0567 | 0.0033 | 1.3322 | 1.2722 |  |  | 0.7345 | 0.6098 | 8252.1257 | 34.55 | 9.5972 | 9138.244 | 38.26 | 10.6278 | 11701.0605 | 48.99 | 13.6083 | -8 | -19.5
5 | [16 empty] | 8252.1257 | 34.55 | 9.5972 | 9138.244 | 38.26 | 10.6278 | 11701.0605 | 48.99 | 13.6083
6 | 91.8373 | 3.9649 | 1.0668 | 0.1408 | 0.1855 | 0.0027 | 0.0468 | 0.0378 | 0.0575 | 0.0034 | 1.3035 | 1.353 |  |  | 0.7357 | 0.6108 | 8252.1257 | 34.55 | 9.5972 | 9138.244 | 38.26 | 10.6278 | 11691.5066 | 48.95 | 13.5972
7 | [16 empty] | 8252.1257 | 34.55 | 9.5972 | 9138.244 | 38.26 | 10.6278 | 11691.5066 | 48.95 | 13.5972
8 | [16 empty] | 8252.1257 | 34.55 | 9.5972 | 9138.244 | 38.26 | 10.6278 | 11691.5066 | 48.95 | 13.5972
9 | [16 empty] | 8252.1257 | 34.55 | 9.5972 | 9138.244 | 38.26 | 10.6278 | 11691.5066 | 48.95 | 13.5972
10 | [16 empty] | 8252.1257 | 34.55 | 9.5972 | 9138.244 | 38.26 | 10.6278 | 11691.5066 | 48.95 | 13.5972
11 | 93.7998 | 3.4618 | 1.0514 | 0.1531 | 0.1637 | 0.0018 | 0.0321 | 0.0243 | 0.0316 | 0.0035 | 0.7421 | 0.5348 |  |  | 0.7186 | 0.5966 | 8311.8372 | 34.8 | 9.6667 | 9205.1209 | 38.54 | 10.7056 | 11918.4102 | 49.9 | 13.8611 | -10.5 | -20 |  |  | <0,0005
12 | [16 empty] | 8311.8372 | 34.8 | 9.6667 | 9205.1209 | 38.54 | 10.7056 | 11918.4102 | 49.9 | 13.8611
13 | 92.7602 | 3.7064 | 1.0425 | 0.144 | 0.1731 | 0.0023 | 0.0395 | 0.031 | 0.0434 | 0.0038 | 1.0593 | 0.9945 |  |  | 0.7276 | 0.6041 | 8271.2334 | 34.63 | 9.6194 | 9159.7401 | 38.35 | 10.6528 | 11787.045 | 49.35 | 13.7083
14 | [16 empty] | 8271.2334 | 34.63 | 9.6194 | 9159.7401 | 38.35 | 10.6528 | 11787.045 | 49.35 | 13.7083
15 | [16 empty] | 8271.2334 | 34.63 | 9.6194 | 9159.7401 | 38.35 | 10.6528 | 11787.045 | 49.35 | 13.7083
16 | [16 empty] | 8271.2334 | 34.63 | 9.6194 | 9159.7401 | 38.35 | 10.6528 | 11787.045 | 49.35 | 13.7083
17 | [16 empty] | 8271.2334 | 34.63 | 9.6194 | 9159.7401 | 38.35 | 10.6528 | 11787.045 | 49.35 | 13.7083
18 | 92.8171 | 3.5588 | 1.0315 | 0.1521 | 0.1778 | 0.0021 | 0.0422 | 0.0324 | 0.0445 | 0.0029 | 1.0311 | 1.1075 |  |  | 0.7281 | 0.6045 | 8256.9026 | 34.57 | 9.6028 | 9145.4094 | 38.29 | 10.6361 | 11763.1604 | 49.25 | 13.6806 | -8.5 | -17.7 | <0,00010 | <0,00020
19 | [16 empty] | 8256.9026 | 34.57 | 9.6028 | 9145.4094 | 38.29 | 10.6361 | 11763.1604 | 49.25 | 13.6806
20 | 92.9357 | 3.5545 | 1.0212 | 0.148 | 0.1758 | 0.0021 | 0.0419 | 0.0327 | 0.0464 | 0.0034 | 0.9996 | 1.0387 |  |  | 0.727 | 0.6035 | 8264.068 | 34.6 | 9.6111 | 9152.5748 | 38.32 | 10.6444 | 11779.8796 | 49.32 | 13.7
21 | [16 empty] | 8264.068 | 34.6 | 9.6111 | 9152.5748 | 38.32 | 10.6444 | 11779.8796 | 49.32 | 13.7
22 | [16 empty] | 8264.068 | 34.6 | 9.6111 | 9152.5748 | 38.32 | 10.6444 | 11779.8796 | 49.32 | 13.7
23 | [16 empty] | 8264.068 | 34.6 | 9.6111 | 9152.5748 | 38.32 | 10.6444 | 11779.8796 | 49.32 | 13.7
24 | [16 empty] | 8264.068 | 34.6 | 9.6111 | 9152.5748 | 38.32 | 10.6444 | 11779.8796 | 49.32 | 13.7
25 | 93.1092 | 3.5017 | 1.0089 | 0.1498 | 0.1737 | 0.002 | 0.0412 | 0.0319 | 0.0477 | 0.0034 | 0.9455 | 0.985 |  |  | 0.7256 | 0.6024 | 8266.4565 | 34.61 | 9.6139 | 9157.3517 | 38.34 | 10.65 | 11796.5988 | 49.39 | 13.7194 | -0.5 | -26.4
26 | [16 empty] | 8266.4565 | 34.61 | 9.6139 | 9157.3517 | 38.34 | 10.65 | 11796.5988 | 49.39 | 13.7194
27 | 92.9924 | 3.5653 | 1.0062 | 0.1514 | 0.174 | 0.002 | 0.0412 | 0.0318 | 0.0459 | 0.0031 | 0.9461 | 1.0406 |  |  | 0.7266 | 0.6032 | 8266.4565 | 34.61 | 9.6139 | 9154.9632 | 38.33 | 10.6472 | 11787.045 | 49.35 | 13.7083
28 | [16 empty] | 8266.4565 | 34.61 | 9.6139 | 9154.9632 | 38.33 | 10.6472 | 11787.045 | 49.35 | 13.7083
Рівень одоризації відповідає чинним нормативним документам | [9 empty] | Середньозважене значення теплоти згоряння: | [6 empty] | 8266.1 | 34.6085 | 9.6135 | 9154.7803 | 38.3292 | 10.647
*- значення кисню визначено лабораторним хроматографом
| Провідний хімік | [8 empty] | Ольга СТЕПАНОВА | [13 empty] | 01.03.2025
[11 empty] | прізвище | [6 empty] | підпис | [5 empty] | дата
| Начальник промислового майданчика | [8 empty] | Андрій ОХРИМЧУК | [13 empty] | 01.03.2025
[11 empty] | прізвище | [6 empty] | підпис | [5 empty] | дата

## додаток
Додаток до Паспорту фізико-хімічних показників природного газу. Маршрут № 622
Область | ГРС, прямий споживач | ЕІС-код | Cередньозважене значення нижчої теплоти згоряння |  |  | Cередньозважене значення вищої теплоти згоряння |  |  | Cередньозважені значення
|  |  | ккал/м³ | МДж/м³ | кВт*год./м³ | ккал/м³ | МДж/м³ | кВт*год./м³ | метан, С1 | етан, С2 | пропан, С3 | ізо-бутан, і-С4 | н-бутан, н-С4 | нео-пентан, нео-С5 | ізо-пентан, і-С5 | н-пентан, н-С5 | гексани та вищі, С6+ | кисень, О2 | азот, N2 | діоксид вуглецю, CО2 | густина абсолютна, кг/м3, при 20 ºС
Маршрут №622 |  |  | 8266.1 | 34.6085 | 9.6134 | 9154.7803 | 38.3293 | 10.647 | 92.6916 | 3.6903 | 1.0348 | 0.1446 | 0.17623 | 0.0023356 | 0.041791 | 0.032941 | 0.048201 | 0.0033484 | 1.0834 | 1.0505 | 0.7285
Дніпропетровська | Кривий Ріг 4 (ГРС- 4 Кривий Ріг) | 56ZOPDNP4014901W | 8266.2537 | 34.6092 | 9.6136 | 9154.9467 | 38.3299 | 10.6472 | 92.6956 | 3.6893 | 1.0349 | 0.14465 | 0.17619 | 0.0023333 | 0.04175 | 0.032903 | 0.048105 | 0.0033533 | 1.0821 | 1.0487 | 0.7285
Дніпропетровська | ЮНІСТІЛ (ГРС-6 Кривий Ріг) | 56ZOPDNP4015101M | 8265.8487 | 34.6075 | 9.6132 | 9154.4516 | 38.3279 | 10.6466 | 92.6614 | 3.7033 | 1.0349 | 0.14402 | 0.17648 | 0.0023739 | 0.041974 | 0.033156 | 0.048737 | 0.0033378 | 1.0962 | 1.0541 | 0.7287
Дніпропетровська | Енергія (ГРС-6 м. Кривий Ріг) | 56ZOPDNP4015102K
Дніпропетровська | Кривий Ріг 6 (ГРС-6 Кривий Ріг) | 56ZOPDNP4015103I | 8266.0582 | 34.6083 | 9.6134 | 9154.7373 | 38.3291 | 10.647 | 92.6901 | 3.6909 | 1.0346 | 0.14456 | 0.17624 | 0.0023377 | 0.041803 | 0.032954 | 0.048244 | 0.0033462 | 1.0841 | 1.0508 | 0.7285
Дніпропетровська | ВС Енергомакс (ГРС-6 Кривий Ріг) | 56ZOPDNP4015104G
Дніпропетровська | Радушне (ГРС КС Радушне) | 56ZOPDNP4015201I | 8266.1109 | 34.6086 | 9.6135 | 9154.7854 | 38.3293 | 10.647 | 92.6913 | 3.6904 | 1.0349 | 0.14464 | 0.17624 | 0.0023335 | 0.04179 | 0.032939 | 0.048187 | 0.0033499 | 1.0829 | 1.0511 | 0.7285
Дніпропетровська | Андріївка (ГРС Андріївка) | 56ZOPDNP4016201D | 8266.0977 | 34.6085 | 9.6135 | 9154.7702 | 38.3292 | 10.647 | 92.6938 | 3.6889 | 1.0349 | 0.14472 | 0.17624 | 0.0023296 | 0.041787 | 0.032929 | 0.04814 | 0.0033514 | 1.0817 | 1.0513 | 0.7285
Дніпропетровська | Ранній Ранок (ГРС с.Ранній Ранок) | 56ZOPDNP4016601Y | 8266.0401 | 34.6083 | 9.6134 | 9154.716 | 38.329 | 10.6469 | 92.69 | 3.6906 | 1.0347 | 0.1446 | 0.17625 | 0.0023357 | 0.041811 | 0.032959 | 0.048246 | 0.0033463 | 1.0837 | 1.0515 | 0.7285
Дніпропетровська | Зелена Балка (ГРС Зелена Балка) | 56ZOPDNP4017001G | 8266.0571 | 34.6083 | 9.6134 | 9154.7264 | 38.329 | 10.6469 | 92.6879 | 3.6917 | 1.0349 | 0.14457 | 0.17627 | 0.0023377 | 0.041812 | 0.032963 | 0.048249 | 0.0033462 | 1.0844 | 1.0516 | 0.7285
Дніпропетровська | Карпівка (ГРС Карпівка) | 56ZOPDNP40173014 | 8266.012 | 34.6081 | 9.6134 | 9154.6739 | 38.3288 | 10.6469 | 92.6888 | 3.6908 | 1.0349 | 0.14462 | 0.17627 | 0.002334 | 0.041812 | 0.032958 | 0.04822 | 0.0033498 | 1.0836 | 1.0524 | 0.7285
Кіровоградська | Ганнівка (ГРС Ганнівка) | 56ZOPDNP4017402Z | 8266.094 | 34.6085 | 9.6135 | 9154.7804 | 38.3292 | 10.647 | 92.6931 | 3.6896 | 1.0347 | 0.14463 | 0.17623 | 0.0023342 | 0.041792 | 0.032939 | 0.048202 | 0.0033459 | 1.0828 | 1.0504 | 0.7285
Дніпропетровська | Радіонівка (ГРС Радіонівка) | 56ZOPDNP40182013 | 8265.3766 | 34.6055 | 9.6126 | 9154.1382 | 38.3265 | 10.6463 | 92.7634 | 3.6507 | 1.0306 | 0.14596 | 0.17605 | 0.0022619 | 0.041773 | 0.032784 | 0.047642 | 0.0033288 | 1.0574 | 1.0481 | 0.7281
Дніпропетровська | Степове (ГРС Степове) | 56ZOPDNP4018601O | 8266.104 | 34.6085 | 9.6135 | 9154.7653 | 38.3292 | 10.647 | 92.6904 | 3.6902 | 1.0352 | 0.14471 | 0.17627 | 0.0023304 | 0.041793 | 0.032937 | 0.048148 | 0.0033542 | 1.0824 | 1.0523 | 0.7285
Херсонська | В.Олександрівка (ГРС Вел. Олександрівка) | 56ZOPHRS4019801B | 8266.1019 | 34.6085 | 9.6135 | 9154.7764 | 38.3292 | 10.647 | 92.6946 | 3.6886 | 1.0348 | 0.14472 | 0.17623 | 0.0023289 | 0.041784 | 0.032925 | 0.048137 | 0.0033518 | 1.0814 | 1.0512 | 0.7285
Херсонська | Кочубеївка (ГРС Кочубеївка) | 56ZOPHRS4020801D | 8266.0792 | 34.6084 | 9.6134 | 9154.743 | 38.3291 | 10.647 | 92.6921 | 3.6893 | 1.035 | 0.14472 | 0.17626 | 0.0023291 | 0.041793 | 0.032935 | 0.048143 | 0.0033533 | 1.0819 | 1.0521 | 0.7285
Кіровоградська | КГЗКОР (ГРС Марфівка) | 56ZOPKIR4019101V | 8266.1794 | 34.6088 | 9.6136 | 9154.8062 | 38.3293 | 10.647 | 92.6607 | 3.7054 | 1.0368 | 0.14421 | 0.17636 | 0.0023611 | 0.041809 | 0.032996 | 0.048336 | 0.0033487 | 1.0936 | 1.0541 | 0.7287
Кіровоградська | Долинська (ГРС Марфівка) | 56ZOPKIR4019102T | 8266.0711 | 34.6084 | 9.6134 | 9154.7403 | 38.3291 | 10.647 | 92.6871 | 3.6921 | 1.035 | 0.14457 | 0.17627 | 0.0023378 | 0.041811 | 0.032963 | 0.048248 | 0.0033482 | 1.0846 | 1.0518 | 0.7285
Миколаївська | Казанка (ГРС Казанка) | 56ZOPMIK4019201V | 8266.0558 | 34.6083 | 9.6134 | 9154.7293 | 38.329 | 10.647 | 92.6934 | 3.689 | 1.0347 | 0.14468 | 0.17623 | 0.0023308 | 0.041793 | 0.032935 | 0.048166 | 0.0033502 | 1.0821 | 1.0513 | 0.7285
Миколаївська | Миколо-Гулак (ГРС Миколо-Гулак) | 56ZOPMIK4019301R | 8265.9947 | 34.6081 | 9.6133 | 9154.6514 | 38.3287 | 10.6469 | 92.688 | 3.6909 | 1.035 | 0.14465 | 0.17629 | 0.002333 | 0.041816 | 0.03296 | 0.04821 | 0.0033508 | 1.0834 | 1.053 | 0.7285
Провідний хімік |  | Ольга СТЕПАНОВА | [8 empty] | 01.03.2025
|  | прізвище | [6 empty] | підпис |  | дата
Начальник промислового майданчика |  | Андрій ОХРИМЧУК | [8 empty] | 01.03.2025
|  | прізвище | [6 empty] | підпис |  | дата