## паспорт
[7 empty] | ПАСПОРТ ФІЗИКО-ХІМІЧНИХ ПОКАЗНИКІВ ПРИРОДНОГО ГАЗУ | [20 empty] | Маршрут № 622
за період з 01.04.2025р. по 30.04.2025р.
переданого від ТОВ "Оператор ГТС України" (Дніпровське ЛВУМГ) та прийнятого Дніпропетровська, Криворізька, Кропивницька, Миколаївська філії ТОВ «Газорозподільні мережі України», АТ "ХЕРСОНГАЗ", ТОВ "ІВП ЕНЕРГІЯ", ВС ТОВ "ЕНЕРГОМАКС", ТОВ "ЮНІСТІЛ"
по газопроводам "ШДО" , "ШДКРІ", "ЄККР"
ВЛ Криворізького ПМ Дніпровського ЛВУМГ Свідоцтво про технічну компетентність №ІФ-272 від 27.02.2025 чинне до 27.02.2028 р.
Число місяця | Компонентний склад, % мол. | [13 empty] | Фізико-хімічні показники газу обчислені на основі компонентного складу, 101,325 кПа | [10 empty] | Температура точки роси вологи (Р = 3.92 МПа), °С | Температура точки роси вуглеводнів, °С | Масова концентрація сірководню, г/м3 | Масова концентрація меркаптанової сірки, г/м3 | Маса механічних домішок, г/м3
[15 empty] | Густина абсолютна, кг/м3,при 20 ºС | Густина відносна | Температура вимірювання/згоряння при 20/25°С
| метан, С1 | етан, С2 | пропан, С3 | ізо-бутан, і-С4 | н-бутан, н-С4 | нео-пентан, нео-С5 | ізо-пентан, і-С5 | н-пентан, н-С5 | гексани та вищі, С6+ | кисень, О2 | азот, N2 | діоксид вуглецю, CО2 | гелій, Не | водень, Н2 |  |  | Теплота згоряння нижча |  |  | Теплота згоряння вища |  |  | Число Воббе вище
[17 empty] | ккал/м3 | МДж/м3 | кВт⋅год/м3 | ккал/м3 | МДж/м3 | кВт⋅год/м3 | ккал/м3 | МДж/м3 | кВт⋅год/м3
1 | 93.6975 | 3.1392 | 0.8991 | 0.1412 | 0.1592 | 0.0017 | 0.0382 | 0.0289 | 0.0415 | 0.0036 | 0.8668 | 0.9831 |  |  | 0.7211 | 0.5986 | 8228.2411 | 34.45 | 9.5694 | 9116.7479 | 38.17 | 10.6028 | 11782.2681 | 49.33 | 13.7028 | -2.5 | -11.8
2 | [16 empty] | 8228.2411 | 34.45 | 9.5694 | 9116.7479 | 38.17 | 10.6028 | 11782.2681 | 49.33 | 13.7028
3 | 93.7646 | 3.0924 | 0.9001 | 0.1415 | 0.1572 | 0.0017 | 0.0377 | 0.0281 | 0.0364 | 0.0038 | 0.8669 | 0.9696 |  |  | 0.7204 | 0.5981 | 8225.8527 | 34.44 | 9.5667 | 9111.971 | 38.15 | 10.5972 | 11782.2681 | 49.33 | 13.7028
4 | [16 empty] | 8225.8527 | 34.44 | 9.5667 | 9111.971 | 38.15 | 10.5972 | 11782.2681 | 49.33 | 13.7028
5 | [16 empty] | 8225.8527 | 34.44 | 9.5667 | 9111.971 | 38.15 | 10.5972 | 11782.2681 | 49.33 | 13.7028
6 | [16 empty] | 8225.8527 | 34.44 | 9.5667 | 9111.971 | 38.15 | 10.5972 | 11782.2681 | 49.33 | 13.7028
7 | [16 empty] | 8225.8527 | 34.44 | 9.5667 | 9111.971 | 38.15 | 10.5972 | 11782.2681 | 49.33 | 13.7028
8 | 93.2238 | 3.1 | 0.9364 | 0.1512 | 0.1712 | 0.0017 | 0.0436 | 0.0327 | 0.0396 | 0.0042 | 0.9983 | 1.2973 |  |  | 0.7261 | 0.6028 | 8201.9681 | 34.34 | 9.5389 | 9085.6979 | 38.04 | 10.5667 | 11701.0605 | 48.99 | 13.6083 | -2 | -24.2 |  |  | <0,0005
9 | [16 empty] | 8201.9681 | 34.34 | 9.5389 | 9085.6979 | 38.04 | 10.5667 | 11701.0605 | 48.99 | 13.6083
10 | 93.333 | 3.1215 | 0.8915 | 0.1433 | 0.1637 | 0.0017 | 0.0428 | 0.0324 | 0.0432 | 0.0053 | 0.9347 | 1.2869 |  |  | 0.7251 | 0.602 | 8201.9681 | 34.34 | 9.5389 | 9085.6979 | 38.04 | 10.5667 | 11710.6143 | 49.03 | 13.6194
11 | [16 empty] | 8201.9681 | 34.34 | 9.5389 | 9085.6979 | 38.04 | 10.5667 | 11710.6143 | 49.03 | 13.6194
12 | [16 empty] | 8201.9681 | 34.34 | 9.5389 | 9085.6979 | 38.04 | 10.5667 | 11710.6143 | 49.03 | 13.6194
13 | [16 empty] | 8201.9681 | 34.34 | 9.5389 | 9085.6979 | 38.04 | 10.5667 | 11710.6143 | 49.03 | 13.6194
14 | [16 empty] | 8201.9681 | 34.34 | 9.5389 | 9085.6979 | 38.04 | 10.5667 | 11710.6143 | 49.03 | 13.6194
15 | 93.0218 | 3.762 | 1.1503 | 0.163 | 0.1985 | 0.0024 | 0.0466 | 0.0434 | 0.1137 | 0.0062 | 0.8193 | 0.673 |  |  | 0.7276 | 0.604 | 8366.7718 | 35.03 | 9.7306 | 9264.8323 | 38.79 | 10.775 | 11920.7987 | 49.91 | 13.8639 | -0.5 | -18.7 | <0,00010 | <0,00020
16 | [16 empty] | 8366.7718 | 35.03 | 9.7306 | 9264.8323 | 38.79 | 10.775 | 11920.7987 | 49.91 | 13.8639
17 | 91.5254 | 4.1904 | 1.2056 | 0.16 | 0.2185 | 0.0027 | 0.0526 | 0.0465 | 0.0808 | 0.0054 | 1.3057 | 1.2064 |  |  | 0.7389 | 0.6135 | 8314.2257 | 34.81 | 9.6694 | 9205.1209 | 38.54 | 10.7056 | 11753.6066 | 49.21 | 13.6694
18 | [16 empty] | 8314.2257 | 34.81 | 9.6694 | 9205.1209 | 38.54 | 10.7056 | 11753.6066 | 49.21 | 13.6694
19 | [16 empty] | 8314.2257 | 34.81 | 9.6694 | 9205.1209 | 38.54 | 10.7056 | 11753.6066 | 49.21 | 13.6694
20 | [16 empty] | 8314.2257 | 34.81 | 9.6694 | 9205.1209 | 38.54 | 10.7056 | 11753.6066 | 49.21 | 13.6694
21 | [16 empty] | 8314.2257 | 34.81 | 9.6694 | 9205.1209 | 38.54 | 10.7056 | 11753.6066 | 49.21 | 13.6694
22 | [16 empty] | 8314.2257 | 34.81 | 9.6694 | 9205.1209 | 38.54 | 10.7056 | 11753.6066 | 49.21 | 13.6694
23 | [16 empty] | 8314.2257 | 34.81 | 9.6694 | 9205.1209 | 38.54 | 10.7056 | 11753.6066 | 49.21 | 13.6694
24 | 91.8057 | 3.7568 | 1.0641 | 0.1507 | 0.2034 | 0.0026 | 0.0541 | 0.0458 | 0.0898 | 0.0055 | 1.34 | 1.4815 |  |  | 0.738 | 0.6126 | 8242.5719 | 34.51 | 9.5861 | 9128.6902 | 38.22 | 10.6167 | 11662.8451 | 48.83 | 13.5639 | 3.5 | -12.3
25 | [16 empty] | 8242.5719 | 34.51 | 9.5861 | 9128.6902 | 38.22 | 10.6167 | 11662.8451 | 48.83 | 13.5639
26 | [16 empty] | 8242.5719 | 34.51 | 9.5861 | 9128.6902 | 38.22 | 10.6167 | 11662.8451 | 48.83 | 13.5639
27 | [16 empty] | 8242.5719 | 34.51 | 9.5861 | 9128.6902 | 38.22 | 10.6167 | 11662.8451 | 48.83 | 13.5639
28 | [16 empty] | 8242.5719 | 34.51 | 9.5861 | 9128.6902 | 38.22 | 10.6167 | 11662.8451 | 48.83 | 13.5639
29 | 91.4514 | 3.9007 | 1.0942 | 0.1473 | 0.2158 | 0.0029 | 0.0585 | 0.0518 | 0.0954 | 0.0067 | 1.4556 | 1.5197 |  |  | 0.7408 | 0.615 | 8249.7373 | 34.54 | 9.5944 | 9135.8555 | 38.25 | 10.625 | 11648.5144 | 48.77 | 13.5472 | 4 | -11.2
30 | [16 empty] | 8249.7373 | 34.54 | 9.5944 | 9135.8555 | 38.25 | 10.625 | 11648.5144 | 48.77 | 13.5472
Рівень одоризації відповідає чинним нормативним документам | [9 empty] | Середньозважене значення теплоти згоряння: | [6 empty] | 8236.7156 | 34.4855 | 9.5793 | 9123.3495 | 38.1976 | 10.6105
*- значення кисню визначено лабораторним хроматографом
| Провідний хімік | [8 empty] | Ольга СТЕПАНОВА | [13 empty] | 01.05.2025
[11 empty] | прізвище | [6 empty] | підпис | [5 empty] | дата
| В.о.начальника промислового майданчика | [8 empty] | Сергій ДЬОМІН | [13 empty] | 01.05.2025
[11 empty] | прізвище | [6 empty] | підпис | [5 empty] | дата

## додаток
Додаток до Паспорту фізико-хімічних показників природного газу. Маршрут № 622
Область | ГРС, прямий споживач | ЕІС-код | Cередньозважене значення нижчої теплоти згоряння |  |  | Cередньозважене значення вищої теплоти згоряння |  |  | Cередньозважені значення
|  |  | ккал/м³ | МДж/м³ | кВт*год./м³ | ккал/м³ | МДж/м³ | кВт*год./м³ | метан, С1 | етан, С2 | пропан, С3 | ізо-бутан, і-С4 | н-бутан, н-С4 | нео-пентан, нео-С5 | ізо-пентан, і-С5 | н-пентан, н-С5 | гексани та вищі, С6+ | кисень, О2 | азот, N2 | діоксид вуглецю, CО2 | густина абсолютна, кг/м3, при 20 ºС
Маршрут №622 |  |  | 8236.7156 | 34.4855 | 9.5793 | 9123.3495 | 38.1976 | 10.6105 | 93.0859 | 3.3348 | 0.96756 | 0.14734 | 0.17484 | 0.0019444 | 0.043704 | 0.034681 | 0.053854 | 0.0047525 | 0.99465 | 1.156 | 0.7267
Дніпропетровська | Кривий Ріг 4 (ГРС- 4 Кривий Ріг) | 56ZOPDNP4014901W | 8237.5164 | 34.4888 | 9.5802 | 9124.1488 | 38.201 | 10.6114 | 93.0572 | 3.3457 | 0.97132 | 0.14773 | 0.17565 | 0.0019533 | 0.043958 | 0.034962 | 0.054484 | 0.0048063 | 0.99898 | 1.1632 | 0.7269
Дніпропетровська | ЮНІСТІЛ (ГРС-6 Кривий Ріг) | 56ZOPDNP4015101M | 8250.805 | 34.5445 | 9.5957 | 9138.1811 | 38.2597 | 10.6277 | 92.6881 | 3.5274 | 1.0161 | 0.1493 | 0.185 | 0.0021544 | 0.046304 | 0.037913 | 0.063223 | 0.0049584 | 1.0845 | 1.195 | 0.7299
Дніпропетровська | Енергія (ГРС-6 м. Кривий Ріг) | 56ZOPDNP4015102K
Дніпропетровська | Кривий Ріг 6 (ГРС-6 Кривий Ріг) | 56ZOPDNP4015103I | 8236.9527 | 34.4865 | 9.5796 | 9123.6306 | 38.1988 | 10.6108 | 93.0895 | 3.336 | 0.96746 | 0.14718 | 0.17473 | 0.0019475 | 0.043617 | 0.034606 | 0.053719 | 0.0047127 | 0.9956 | 1.151 | 0.7266
Дніпропетровська | ВС Енергомакс (ГРС-6 Кривий Ріг) | 56ZOPDNP4015104G
Дніпропетровська | Радушне (ГРС КС Радушне) | 56ZOPDNP4015201I | 8233.4038 | 34.4716 | 9.5755 | 9119.8036 | 38.1828 | 10.6063 | 93.1412 | 3.3017 | 0.95915 | 0.14709 | 0.17328 | 0.0019082 | 0.043387 | 0.034214 | 0.052249 | 0.0047405 | 0.98242 | 1.1587 | 0.7263
Дніпропетровська | Андріївка (ГРС Андріївка) | 56ZOPDNP4016201D | 8235.2273 | 34.4792 | 9.5776 | 9121.7445 | 38.1909 | 10.6086 | 93.1135 | 3.3181 | 0.96364 | 0.14733 | 0.17411 | 0.001924 | 0.043581 | 0.034488 | 0.053153 | 0.0047752 | 0.98676 | 1.1586 | 0.7265
Дніпропетровська | Ранній Ранок (ГРС с.Ранній Ранок) | 56ZOPDNP4016601Y | 8234.6718 | 34.4769 | 9.5769 | 9121.2117 | 38.1887 | 10.608 | 93.1471 | 3.3055 | 0.95989 | 0.14706 | 0.17326 | 0.0019111 | 0.043328 | 0.034215 | 0.052662 | 0.004744 | 0.97925 | 1.1511 | 0.7262
Дніпропетровська | Зелена Балка (ГРС Зелена Балка) | 56ZOPDNP4017001G | 8236.4222 | 34.4843 | 9.579 | 9122.9923 | 38.1961 | 10.6101 | 93.075 | 3.3352 | 0.96829 | 0.14758 | 0.17513 | 0.0019437 | 0.043861 | 0.034823 | 0.054124 | 0.0048004 | 0.99549 | 1.1638 | 0.7268
Дніпропетровська | Карпівка (ГРС Карпівка) | 56ZOPDNP40173014 | 8233.3234 | 34.4713 | 9.5754 | 9119.7178 | 38.1824 | 10.6062 | 93.1643 | 3.2936 | 0.95737 | 0.14713 | 0.17276 | 0.001893 | 0.043229 | 0.034038 | 0.051695 | 0.0047579 | 0.97418 | 1.155 | 0.7261
Кіровоградська | Ганнівка (ГРС Ганнівка) | 56ZOPDNP4017402Z | 8239.526 | 34.4972 | 9.5826 | 9126.3266 | 38.2101 | 10.6139 | 93.0187 | 3.366 | 0.97658 | 0.14794 | 0.17678 | 0.0019787 | 0.044255 | 0.035364 | 0.056032 | 0.0048338 | 1.0072 | 1.1644 | 0.7273
Дніпропетровська | Радіонівка (ГРС Радіонівка) | 56ZOPDNP40182013 | 8236.5151 | 34.4846 | 9.5791 | 9123.1137 | 38.1967 | 10.6102 | 93.0766 | 3.3353 | 0.96814 | 0.14753 | 0.17509 | 0.0019441 | 0.043844 | 0.034813 | 0.054174 | 0.0047947 | 0.9952 | 1.1626 | 0.7268
Дніпропетровська | Степове (ГРС Степове) | 56ZOPDNP4018601O | 8233.3468 | 34.4714 | 9.5754 | 9119.7316 | 38.1825 | 10.6063 | 93.1446 | 3.2992 | 0.95941 | 0.1472 | 0.17328 | 0.0019065 | 0.043371 | 0.034187 | 0.052126 | 0.0047258 | 0.98217 | 1.1578 | 0.7262
Херсонська | В.Олександрівка (ГРС Вел. Олександрівка) | 56ZOPHRS4019801B | 8235.1767 | 34.479 | 9.5775 | 9121.6789 | 38.1906 | 10.6085 | 93.1059 | 3.32 | 0.96415 | 0.14736 | 0.17429 | 0.0019277 | 0.043653 | 0.034561 | 0.053374 | 0.0047824 | 0.98887 | 1.1611 | 0.7266
Херсонська | Кочубеївка (ГРС Кочубеївка) | 56ZOPHRS4020801D | 8237.0648 | 34.4869 | 9.5797 | 9123.7045 | 38.1991 | 10.6109 | 93.0782 | 3.337 | 0.96875 | 0.14756 | 0.17513 | 0.0019454 | 0.043829 | 0.034822 | 0.054275 | 0.0047987 | 0.99416 | 1.1596 | 0.7268
Кіровоградська | КГЗКОР (ГРС Марфівка) | 56ZOPKIR4019101V | 8236.3777 | 34.4841 | 9.5789 | 9123.0231 | 38.1963 | 10.6101 | 93.1362 | 3.3148 | 0.96341 | 0.1474 | 0.1738 | 0.0019157 | 0.043428 | 0.034381 | 0.053143 | 0.0047875 | 0.97808 | 1.1487 | 0.7263
Кіровоградська | Долинська (ГРС Марфівка) | 56ZOPKIR4019102T | 8234.7373 | 34.4772 | 9.577 | 9121.2263 | 38.1888 | 10.608 | 93.1205 | 3.3136 | 0.96222 | 0.14727 | 0.1739 | 0.0019197 | 0.043562 | 0.034454 | 0.053097 | 0.0047859 | 0.98492 | 1.1599 | 0.7264
Миколаївська | Казанка (ГРС Казанка) | 56ZOPMIK4019201V | 8235.0657 | 34.4786 | 9.5774 | 9121.5881 | 38.1903 | 10.6084 | 93.1239 | 3.3127 | 0.96234 | 0.14731 | 0.17391 | 0.0019203 | 0.043575 | 0.034487 | 0.053408 | 0.004798 | 0.98336 | 1.1583 | 0.7264
Миколаївська | Миколо-Гулак (ГРС Миколо-Гулак) | 56ZOPMIK4019301R | 8235.3015 | 34.4796 | 9.5777 | 9121.8279 | 38.1913 | 10.6087 | 93.1042 | 3.3212 | 0.96424 | 0.14735 | 0.17433 | 0.0019289 | 0.043672 | 0.03459 | 0.053529 | 0.0047882 | 0.98893 | 1.1613 | 0.7266
Провідний хімік |  | Ольга СТЕПАНОВА | [8 empty] | 01.05.2025
|  | прізвище | [6 empty] | підпис |  | дата
В.о.начальника промислового майданчика |  | Сергій ДЬОМІН | [8 empty] | 01.05.2025
|  | прізвище | [6 empty] | підпис |  | дата