## паспорт
[7 empty] | ПАСПОРТ ФІЗИКО-ХІМІЧНИХ ПОКАЗНИКІВ ПРИРОДНОГО ГАЗУ | [20 empty] | Маршрут № 619
за період з 01.02.2024р. по 29.02.2024р.
переданого від ТОВ "Оператор ГТС України" (Миколаївське ЛВУМГ) та прийнятого ТОВ "Газорозподільні мережі України" (Миколаївська філія), АТ "Херсонгаз", ТОВ"МГЗ", ТОВ "Сандора", ДПНВКГ "Зоря-Машпроект"
по газопроводам "ШДО", "ШДКРІ"
ВХАЛ Миколаївського ПМ Миколаївського ЛВУМГ Свідоцтво про відповідність системи вимірювань №04-0014/2023 від 05.05.2023 р. чинне до 05.05.2026 р.
Число місяця | Компонентний склад, % мол. | [13 empty] | Фізико-хімічні показники газу обчислені на основі компонентного складу, 101,325 кПа | [10 empty] | Температура точки роси вологи (Р = 3.92 МПа), °С | Температура точки роси вуглеводнів, °С | Масова концентрація сірководню, г/м3 | Масова концентрація меркаптанової сірки, г/м3 | Маса механічних домішок, г/м3
[15 empty] | Густина абсолютна, кг/м3,при 20 ºС | Густина відносна | Температура вимірювання/згоряння при 20/25°С
| метан, С1 | етан, С2 | пропан, С3 | ізо-бутан, і-С4 | н-бутан, н-С4 | нео-пентан, нео-С5 | ізо-пентан, і-С5 | н-пентан, н-С5 | гексани та вищі, С6+ | кисень, О2 | азот, N2 | діоксид вуглецю, CО2 | гелій, Не | водень, Н2 |  |  | Теплота згоряння нижча |  |  | Теплота згоряння вища |  |  | Число Воббе вище
[17 empty] | ккал/м3 | МДж/м3 | кВт⋅год/м3 | ккал/м3 | МДж/м3 | кВт⋅год/м3 | ккал/м3 | МДж/м3 | кВт⋅год/м3
1 | 94.5622 | 3.2196 | 0.9679 | 0.1443 | 0.1425 | 0.0017 | 0.0211 | 0.0172 | 0.0134 | 0.0051 | 0.6097 | 0.2952 |  |  | 0.7114 | 0.5906 | 8300.2532 | 34.7515 | 9.6532 | 9195.567 | 38.5 | 10.6944 | 11965.4868 | 50.0971 | 13.9159
2 | 94.5997 | 3.1985 | 0.958 | 0.144 | 0.1407 | 0.0021 | 0.0208 | 0.0169 | 0.0137 | 0.0056 | 0.6078 | 0.2921 |  |  | 0.711 | 0.5903 | 8297.7453 | 34.741 | 9.6503 | 9192.8681 | 38.4887 | 10.6913 | 11964.6269 | 50.0935 | 13.9149
3 | [16 empty] | 8297.7453 | 34.741 | 9.6503 | 9192.8681 | 38.4887 | 10.6913 | 11964.6269 | 50.0935 | 13.9149
4 | [16 empty] | 8297.7453 | 34.741 | 9.6503 | 9192.8681 | 38.4887 | 10.6913 | 11964.6269 | 50.0935 | 13.9149
5 | 94.3252 | 3.3406 | 1.0125 | 0.1504 | 0.1549 | 0.0017 | 0.0251 | 0.0204 | 0.0138 | 0.0042 | 0.6423 | 0.309 |  |  | 0.7134 | 0.5923 | 8315.0616 | 34.8135 | 9.6704 | 9211.2831 | 38.5658 | 10.7127 | 11968.6634 | 50.1104 | 13.9196
6 | 94.3173 | 3.3491 | 1.0028 | 0.1482 | 0.1527 | 0.0012 | 0.0237 | 0.0198 | 0.0135 | 0.005 | 0.6586 | 0.3079 |  |  | 0.7133 | 0.5922 | 8311.5984 | 34.799 | 9.6664 | 9207.5093 | 38.55 | 10.7083 | 11964.8658 | 50.0945 | 13.9151 | -17.8 | -24.7
7 | 94.4316 | 3.2668 | 0.9902 | 0.1478 | 0.1514 | 0.0011 | 0.0244 | 0.02 | 0.0143 | 0.0046 | 0.6527 | 0.2951 |  |  | 0.7125 | 0.5915 | 8306.4871 | 34.7776 | 9.6604 | 9202.1114 | 38.5274 | 10.7021 | 11964.5792 | 50.0933 | 13.9148
8 | 94.5802 | 3.1919 | 0.9592 | 0.1427 | 0.1424 | 0.0014 | 0.0224 | 0.0183 | 0.0132 | 0.0047 | 0.633 | 0.2906 |  |  | 0.7112 | 0.5904 | 8296.1211 | 34.7342 | 9.6484 | 9191.0767 | 38.4812 | 10.6892 | 11961.2831 | 50.0795 | 13.911 |  |  | <0,0001 | <0,0002
9 | 94.8333 | 3.0477 | 0.9183 | 0.1371 | 0.1326 | 0.0017 | 0.0191 | 0.0153 | 0.0104 | 0.0047 | 0.6049 | 0.2748 |  |  | 0.709 | 0.5887 | 8280.3095 | 34.668 | 9.63 | 9174.2859 | 38.4109 | 10.6697 | 11957.4615 | 50.0635 | 13.9065
10 | [16 empty] | 8280.3095 | 34.668 | 9.63 | 9174.2859 | 38.4109 | 10.6697 | 11957.4615 | 50.0635 | 13.9065
11 | [16 empty] | 8280.3095 | 34.668 | 9.63 | 9174.2859 | 38.4109 | 10.6697 | 11957.4615 | 50.0635 | 13.9065
12 | 94.7624 | 3.1119 | 0.9327 | 0.1392 | 0.1339 | 0.001 | 0.0193 | 0.0156 | 0.0102 | 0.0045 | 0.5884 | 0.2809 |  |  | 0.7096 | 0.5891 | 8287.4988 | 34.6981 | 9.6384 | 9182.0006 | 38.4432 | 10.6787 | 11962.5967 | 50.085 | 13.9125
13 | 94.8242 | 3.0565 | 0.9196 | 0.1381 | 0.1328 | 0.0009 | 0.0181 | 0.0145 | 0.0133 | 0.0047 | 0.6025 | 0.2747 |  |  | 0.7091 | 0.5887 | 8281.7187 | 34.6739 | 9.6316 | 9175.7906 | 38.4172 | 10.6714 | 11958.608 | 50.0683 | 13.9079 | -17.5 | -25.2
14 | 94.4172 | 3.2808 | 0.9748 | 0.1447 | 0.1485 | 0.0017 | 0.0237 | 0.0193 | 0.0134 | 0.0051 | 0.675 | 0.2958 |  |  | 0.7123 | 0.5914 | 8302.0684 | 34.7591 | 9.6553 | 9197.2867 | 38.5072 | 10.6964 | 11959.3484 | 50.0714 | 13.9087
15 | 94.4112 | 3.264 | 0.9697 | 0.1421 | 0.1494 | 0.0021 | 0.0246 | 0.0206 | 0.0142 | 0.0053 | 0.6881 | 0.3087 |  |  | 0.7125 | 0.5915 | 8298.7962 | 34.7454 | 9.6515 | 9193.704 | 38.4922 | 10.6923 | 11953.7833 | 50.0481 | 13.9023
16 | 94.1951 | 3.3523 | 1.0253 | 0.1495 | 0.1713 | 0.0013 | 0.0275 | 0.0231 | 0.017 | 0.0045 | 0.7082 | 0.325 |  |  | 0.7146 | 0.5933 | 8315.802 | 34.8166 | 9.6713 | 9211.8324 | 38.5681 | 10.7134 | 11959.2051 | 50.0708 | 13.9086
17 | [16 empty] | 8315.802 | 34.8166 | 9.6713 | 9211.8324 | 38.5681 | 10.7134 | 11959.2051 | 50.0708 | 13.9086
18 | [16 empty] | 8315.802 | 34.8166 | 9.6713 | 9211.8324 | 38.5681 | 10.7134 | 11959.2051 | 50.0708 | 13.9086
19 | 94.3724 | 3.2881 | 1.0068 | 0.1435 | 0.1525 | 0.0013 | 0.0226 | 0.0195 | 0.0137 | 0.0049 | 0.6262 | 0.3483 |  |  | 0.7132 | 0.5921 | 8306.4871 | 34.7776 | 9.6604 | 9202.0397 | 38.5271 | 10.702 | 11958.6797 | 50.0686 | 13.9079
20 | 94.5886 | 3.2367 | 0.9341 | 0.1381 | 0.1339 | 0.0013 | 0.0209 | 0.0176 | 0.0157 | 0.0051 | 0.6132 | 0.2949 |  |  | 0.7109 | 0.5902 | 8294.7836 | 34.7286 | 9.6468 | 9189.6914 | 38.4754 | 10.6876 | 11961.9041 | 50.0821 | 13.9117 | -19.4 | -28.2
21 | 94.5664 | 3.2243 | 0.9505 | 0.1401 | 0.1376 | 0.0014 | 0.0219 | 0.0177 | 0.013 | 0.006 | 0.6178 | 0.3033 |  |  | 0.7112 | 0.5904 | 8295.4524 | 34.7314 | 9.6476 | 9190.3602 | 38.4782 | 10.6884 | 11960.2799 | 50.0753 | 13.9098 |  |  |  |  | 0
22 | 94.5285 | 3.1971 | 0.9872 | 0.1457 | 0.1474 | 0.0019 | 0.0222 | 0.0175 | 0.0114 | 0.0049 | 0.6163 | 0.3198 |  |  | 0.7119 | 0.591 | 8299.7277 | 34.7493 | 9.6526 | 9194.8983 | 38.4972 | 10.6937 | 11960.3755 | 50.0757 | 13.9099
23 | 94.7874 | 3.0655 | 0.9338 | 0.1397 | 0.137 | 0.0016 | 0.0208 | 0.0159 | 0.011 | 0.0048 | 0.6041 | 0.2784 |  |  | 0.7095 | 0.5891 | 8285.1581 | 34.6883 | 9.6356 | 9179.4688 | 38.4326 | 10.6757 | 11959.85 | 50.0735 | 13.9093
24 | [16 empty] | 8285.1581 | 34.6883 | 9.6356 | 9179.4688 | 38.4326 | 10.6757 | 11959.85 | 50.0735 | 13.9093
25 | [16 empty] | 8285.1581 | 34.6883 | 9.6356 | 9179.4688 | 38.4326 | 10.6757 | 11959.85 | 50.0735 | 13.9093
26 | 94.607 | 3.1553 | 0.9758 | 0.145 | 0.1489 | 0.0017 | 0.0212 | 0.0171 | 0.0177 | 0.0045 | 0.6048 | 0.3009 |  |  | 0.7114 | 0.5906 | 8299.871 | 34.7499 | 9.6528 | 9195.1371 | 38.4982 | 10.6939 | 11964.8897 | 50.0946 | 13.9152
27 | 94.5337 | 3.1859 | 0.9889 | 0.1452 | 0.1484 | 0.0022 | 0.0209 | 0.0162 | 0.0134 | 0.0056 | 0.6251 | 0.3144 |  |  | 0.7118 | 0.591 | 8299.0589 | 34.7465 | 9.6518 | 9194.1578 | 38.4941 | 10.6928 | 11959.8261 | 50.0734 | 13.9093 | -21.6 | -30.3
28 | 94.6803 | 3.1122 | 0.962 | 0.1421 | 0.143 | 0.0018 | 0.0203 | 0.016 | 0.0131 | 0.0049 | 0.6113 | 0.2932 |  |  | 0.7105 | 0.5899 | 8291.9652 | 34.7168 | 9.6436 | 9186.682 | 38.4628 | 10.6841 | 11960.686 | 50.077 | 13.9103
29 | 94.5795 | 3.1394 | 0.9733 | 0.1426 | 0.1533 | 0.0009 | 0.0245 | 0.0201 | 0.0136 | 0.0051 | 0.6177 | 0.33 |  |  | 0.7117 | 0.5909 | 8295.6196 | 34.7321 | 9.6478 | 9190.4557 | 38.4786 | 10.6885 | 11956.0524 | 50.0576 | 13.9049
Рівень одоризації відповідає чинним нормативним документам | [9 empty] | Середньозважене значення теплоти згоряння: | [6 empty] | 8297.7758 | 34.7411 | 9.6503 | 9192.8302 | 38.4885 | 10.6913
*- значення кисню визначено лабораторним хроматографом
| Завідувач лабораторії | [8 empty] | Світлана БАРТАЛЬОВА | [13 empty] | 01.03.2024
[11 empty] | прізвище | [6 empty] | підпис | [5 empty] | дата
| Начальник Миколаївського ЛВУМГ | [8 empty] | Євген ЛИТВИНЮК | [13 empty] | 01.03.2024
[11 empty] | прізвище | [6 empty] | підпис | [5 empty] | дата

## додаток
Додаток до Паспорту фізико-хімічних показників природного газу. Маршрут № 619
Область | ГРС, прямий споживач | ЕІС-код | Cередньозважене значення нижчої теплоти згоряння |  |  | Cередньозважене значення вищої теплоти згоряння |  |  | Cередньозважені значення
|  |  | ккал/м³ | МДж/м³ | кВт*год./м³ | ккал/м³ | МДж/м³ | кВт*год./м³ | метан, С1 | етан, С2 | пропан, С3 | ізо-бутан, і-С4 | н-бутан, н-С4 | нео-пентан, нео-С5 | ізо-пентан, і-С5 | н-пентан, н-С5 | гексани та вищі, С6+ | кисень, О2 | азот, N2 | діоксид вуглецю, CО2 | густина абсолютна, кг/м3, при 20 ºС
Маршрут №619 |  |  | 8297.7758 | 34.7411 | 9.6503 | 9192.8302 | 38.4885 | 10.6913 | 94.5546 | 3.2002 | 0.96697 | 0.14328 | 0.14551 | 0.0015933 | 0.022107 | 0.017972 | 0.01343 | 0.0049373 | 0.63056 | 0.29881 | 0.7114
Херсонська обл. | Скадовськ (ГРС Каланчак) | 56ZOPHRS1105550G
Херсонська обл. | Херсон 1 (ГРС-1 Херсон) | 56ZOPHRS4019401R | 8297.6259 | 34.7405 | 9.6501 | 9192.6718 | 38.4879 | 10.6911 | 94.5575 | 3.1988 | 0.96648 | 0.14325 | 0.14536 | 0.0015925 | 0.022084 | 0.017945 | 0.01339 | 0.0049335 | 0.63024 | 0.29841 | 0.7114
Херсонська обл. | Херсон 2 (ГРС-2 Херсон) | 56ZOPHRS4019501N
Херсонська обл. | Роздольне (ГРС к-п Краса Херсонщини) | 56ZOPHRS4019601J
Херсонська обл. | Білозерка (ГРС Білозерка) | 56ZOPHRS4019701F | 8297.8866 | 34.7416 | 9.6504 | 9192.9488 | 38.489 | 10.6914 | 94.5532 | 3.2012 | 0.9672 | 0.14332 | 0.14555 | 0.0015949 | 0.022121 | 0.017986 | 0.013438 | 0.0049385 | 0.63052 | 0.2989 | 0.7115
Херсонська обл. | Каланчак (ГРС Каланчак) | 56ZOPHRS40200018
Херсонська обл. | Каховка (ГРС Каховка) | 56ZOPHRS40201014
Херсонська обл. | Коробки (ГРС Каховка) | 56ZOPHRS40201022
Херсонська обл. | Нова Каховка (ГРС Нова Каховка) | 56ZOPHRS40202010
Херсонська обл. | Цюрупинськ (ГРС Цюрупинськ) | 56ZOPHRS4020301X
Херсонська обл. | Чаплинка (ГРС Чаплинка) | 56ZOPHRS4020401T
Херсонська обл. | Асканія (ГРС Асканія Нова) | 56ZOPHRS4020501P
Херсонська обл. | Тавричанка (ГРС Асканія Нова) | 56ZOPHRS4020502N
Херсонська обл. | Брилівка (ГРС Брилівка) | 56ZOPHRS4020601L
Херсонська обл. | Виноградове (ГРС Виноградове) | 56ZOPHRS4020701H
Херсонська обл. | Новоолександрівка (ГРС Новолександрівка) | 56ZOPHRS40209019
Херсонська обл. | Нова Маячка (ГРС Нова Маячка) | 56ZOPHRS40210013
Херсонська обл. | Обривка (ГРС Обривки) | 56ZOPHRS4021111X
Херсонська обл. | Садове (ГРС Садове) | 56ZOPHRS4021201W | 8297.8599 | 34.7415 | 9.6504 | 9192.9207 | 38.4889 | 10.6914 | 94.5538 | 3.201 | 0.96712 | 0.14331 | 0.1455 | 0.001597 | 0.022112 | 0.017973 | 0.013428 | 0.0049449 | 0.63033 | 0.29888 | 0.7115
Херсонська обл. | Станіслав (ГРС Станіслав) | 56ZOPHRS4021301S | 8297.937 | 34.7418 | 9.6505 | 9193.0022 | 38.4893 | 10.6915 | 94.5525 | 3.2014 | 0.96745 | 0.14334 | 0.14561 | 0.0015949 | 0.022122 | 0.017988 | 0.013447 | 0.0049384 | 0.63049 | 0.29909 | 0.7115
Херсонська обл. | Східне (ГРС Східне) | 56ZOPHRS4021501K | 8297.8661 | 34.7415 | 9.6504 | 9192.9267 | 38.4889 | 10.6914 | 94.5535 | 3.2008 | 0.96721 | 0.14332 | 0.14557 | 0.0015975 | 0.02212 | 0.01798 | 0.013443 | 0.0049412 | 0.63052 | 0.29892 | 0.7115
Херсонська обл. | Хрестівка (ГРС Хрестівка) | 56ZOPHRS4021601G
Херсонська обл. | Червоний Чабан (ГРС Червоний Чабан) | 56ZOPHRS4021701C
Миколаївська обл. | АГНКС №1 Н.Одеса (г-в до ГРС с. Щербані) | 56ZOPMIK1003902O
Миколаївська обл. | Побут (ГРС Крива Балка) | 56ZOPMIK1105870V
Миколаївська обл. | Миколаїв 1 (ГРС-1 Миколаїв) | 56ZOPMIK4009601L | 8297.8582 | 34.7415 | 9.6504 | 9192.9165 | 38.4889 | 10.6914 | 94.5525 | 3.2012 | 0.96726 | 0.14329 | 0.14562 | 0.0015936 | 0.022123 | 0.017994 | 0.013463 | 0.0049399 | 0.63093 | 0.29912 | 0.7115
Миколаївська обл. | Океан (ГРС-1 Миколаїв) | 56ZOPMIK4009602J | 8297.9516 | 34.7419 | 9.6505 | 9193.0157 | 38.4893 | 10.6915 | 94.5512 | 3.2016 | 0.9676 | 0.14334 | 0.14575 | 0.001593 | 0.022148 | 0.018011 | 0.013476 | 0.0049369 | 0.63114 | 0.29919 | 0.7115
Миколаївська обл. | СПБ (ГРС-1 м. Миколаїв) | 56ZOPMIK4009603H | 8297.7249 | 34.7409 | 9.6503 | 9192.7769 | 38.4883 | 10.6912 | 94.5559 | 3.1997 | 0.9669 | 0.14328 | 0.14536 | 0.0015848 | 0.022076 | 0.017935 | 0.013414 | 0.0049323 | 0.63016 | 0.29872 | 0.7114
Миколаївська обл. | АГНКС №1 Миколаїв (ГРС-1 м. Миколаїв) | 56ZOPMIK4009604F
Миколаївська обл. | Миколаїв 2 (ГРС-2 Миколаїв) | 56ZOPMIK4009701H | 8298.0001 | 34.7421 | 9.6506 | 9193.0677 | 38.4895 | 10.6915 | 94.5506 | 3.2021 | 0.96766 | 0.14335 | 0.14575 | 0.0015951 | 0.022151 | 0.018016 | 0.013481 | 0.0049393 | 0.63104 | 0.29925 | 0.7115
Миколаївська обл. | АГНКС №2 Миколаїв (ГРС-2 м. Миколаїв) | 56ZOPMIK4009702F
Миколаївська обл. | Укрхімтрансаміак (ГРС-2 м. Миколаїв) | 56ZOPMIK4009703D
Миколаївська обл. | Завод (ГРС МГЗ) | 56ZOPMIK4009801D
Миколаївська обл. | Галицинівка (ГРС МГЗ) | 56ZOPMIK4009802B | 8297.7602 | 34.7411 | 9.6503 | 9192.8144 | 38.4885 | 10.6912 | 94.5553 | 3.1999 | 0.96685 | 0.14328 | 0.1455 | 0.0015919 | 0.022104 | 0.017969 | 0.013433 | 0.0049352 | 0.63047 | 0.29864 | 0.7114
Миколаївська обл. | Баштанка (ГРС Баштанка) | 56ZOPMIK40099019 | 8297.7772 | 34.7411 | 9.6503 | 9192.8331 | 38.4886 | 10.6913 | 94.5553 | 3.2001 | 0.9669 | 0.14329 | 0.14544 | 0.0015897 | 0.022107 | 0.017966 | 0.013415 | 0.004937 | 0.63031 | 0.29863 | 0.7114
Миколаївська обл. | Березанка (ГРС Березанка) | 56ZOPMIK4010001A | 8297.8056 | 34.7413 | 9.6503 | 9192.8628 | 38.4887 | 10.6913 | 94.5545 | 3.2005 | 0.96696 | 0.14329 | 0.14549 | 0.0015947 | 0.022108 | 0.017971 | 0.013425 | 0.0049405 | 0.63039 | 0.29878 | 0.7114
Миколаївська обл. | Березнегувате (ГРС Березнегувате) | 56ZOPMIK40101016 | 8297.7109 | 34.7409 | 9.6502 | 9192.7623 | 38.4883 | 10.6912 | 94.5563 | 3.1994 | 0.96679 | 0.14327 | 0.14542 | 0.0015961 | 0.022091 | 0.017948 | 0.013411 | 0.0049392 | 0.63017 | 0.29866 | 0.7114
Миколаївська обл. | Веселинове (ГРС Веселинове) | 56ZOPMIK40102012 | 8297.8986 | 34.7416 | 9.6505 | 9192.9618 | 38.4891 | 10.6914 | 94.5534 | 3.201 | 0.96732 | 0.14334 | 0.14558 | 0.0015919 | 0.022115 | 0.017976 | 0.013425 | 0.0049351 | 0.63039 | 0.29891 | 0.7115
Миколаївська обл. | Вознесенськ (ГРС Вознесенськ) | 56ZOPMIK4010301Z | 8297.7156 | 34.7409 | 9.6502 | 9192.7673 | 38.4883 | 10.6912 | 94.5561 | 3.1996 | 0.96674 | 0.14327 | 0.14541 | 0.001596 | 0.022091 | 0.017952 | 0.013406 | 0.0049409 | 0.63018 | 0.29867 | 0.7114
Миколаївська обл. | Єланець (ГРС Єланець) | 56ZOPMIK4010401V | 8297.6598 | 34.7406 | 9.6502 | 9192.7087 | 38.488 | 10.6911 | 94.5573 | 3.1991 | 0.9666 | 0.14324 | 0.14532 | 0.0015942 | 0.022072 | 0.017933 | 0.013397 | 0.0049398 | 0.62986 | 0.29862 | 0.7114
Миколаївська обл. | Нова Одеса (ГРС Нова Одеса) | 56ZOPMIK4010501R | 8297.743 | 34.741 | 9.6503 | 9192.7964 | 38.4884 | 10.6912 | 94.5557 | 3.1999 | 0.96681 | 0.14327 | 0.14543 | 0.0015957 | 0.022094 | 0.017956 | 0.013413 | 0.0049413 | 0.6302 | 0.29871 | 0.7114
Миколаївська обл. | Новий Буг (ГРС Новий Буг) | 56ZOPMIK4010601N | 8297.6569 | 34.7406 | 9.6502 | 9192.7052 | 38.488 | 10.6911 | 94.5572 | 3.1989 | 0.96665 | 0.14325 | 0.14537 | 0.0015954 | 0.022079 | 0.017937 | 0.0134 | 0.0049393 | 0.63003 | 0.2986 | 0.7114
Миколаївська обл. | Очаків (ГРС Очаків) | 56ZOPMIK4010701J | 8297.7515 | 34.741 | 9.6503 | 9192.8052 | 38.4884 | 10.6912 | 94.5555 | 3.1999 | 0.96684 | 0.14328 | 0.14547 | 0.0015939 | 0.0221 | 0.017962 | 0.013421 | 0.004938 | 0.63038 | 0.29865 | 0.7114
Миколаївська обл. | СПБ (ГРС м. Очаків) | 56ZOPMIK4010702H | 8298.0272 | 34.7422 | 9.6506 | 9193.0981 | 38.4897 | 10.6916 | 94.5514 | 3.2017 | 0.96767 | 0.14337 | 0.14577 | 0.0015912 | 0.022169 | 0.018014 | 0.013495 | 0.0049393 | 0.63076 | 0.2991 | 0.7115
Миколаївська обл. | Веселий Поділ (ГРС Веселий Поділ) | 56ZOPMIK4010801F | 8297.6482 | 34.7406 | 9.6502 | 9192.6943 | 38.488 | 10.6911 | 94.5566 | 3.1987 | 0.96682 | 0.14323 | 0.14546 | 0.0015919 | 0.022086 | 0.017943 | 0.013417 | 0.0049359 | 0.63024 | 0.2989 | 0.7114
Миколаївська обл. | Володимирівка (ГРС Володимирівка) | 56ZOPMIK4010901B | 8297.71 | 34.7409 | 9.6502 | 9192.7615 | 38.4883 | 10.6912 | 94.5564 | 3.1992 | 0.96687 | 0.14328 | 0.14542 | 0.0015971 | 0.022088 | 0.017943 | 0.013403 | 0.0049387 | 0.63008 | 0.29872 | 0.7114
Миколаївська обл. | Горохівка (ГРС Горохівка) | 56ZOPMIK40110015 | 8297.7698 | 34.7411 | 9.6503 | 9192.8243 | 38.4885 | 10.6913 | 94.555 | 3.2 | 0.96694 | 0.14328 | 0.1455 | 0.0015949 | 0.022105 | 0.017966 | 0.013429 | 0.0049399 | 0.63039 | 0.29881 | 0.7114
Миколаївська обл. | Сандора (ГРС с. Горохівка) | 56ZOPMIK40110023 | 8297.8086 | 34.7413 | 9.6504 | 9192.8728 | 38.4887 | 10.6913 | 94.5576 | 3.2026 | 0.96691 | 0.14329 | 0.14436 | 0.0015818 | 0.021728 | 0.017641 | 0.013403 | 0.0049706 | 0.62639 | 0.29946 | 0.7114
Миколаївська обл. | Грейгове (ГРС Грейгове) | 56ZOPMIK40111011 | 8297.755 | 34.741 | 9.6503 | 9192.809 | 38.4885 | 10.6912 | 94.5556 | 3.1996 | 0.96694 | 0.14328 | 0.14549 | 0.0015969 | 0.022098 | 0.017957 | 0.013427 | 0.0049395 | 0.63025 | 0.29877 | 0.7114
Миколаївська обл. | Гур'ївка (ГРС Гур'ївка) | 56ZOPMIK4011201Y | 8297.725 | 34.7409 | 9.6503 | 9192.7771 | 38.4883 | 10.6912 | 94.5559 | 3.1997 | 0.96677 | 0.14327 | 0.14544 | 0.0015959 | 0.022094 | 0.017956 | 0.013414 | 0.0049395 | 0.63026 | 0.29868 | 0.7114
Миколаївська обл. | Дмитрівка (ГРС Дмитрівка) | 56ZOPMIK4011301U | 8297.8804 | 34.7416 | 9.6504 | 9192.9436 | 38.489 | 10.6914 | 94.5541 | 3.201 | 0.96717 | 0.14334 | 0.14546 | 0.0015982 | 0.022097 | 0.017959 | 0.013415 | 0.0049437 | 0.63008 | 0.2988 | 0.7114
Миколаївська обл. | Дорошівка (ГРС Дорошівка) | 56ZOPMIK4011401Q | 8297.611 | 34.7404 | 9.6501 | 9192.656 | 38.4878 | 10.6911 | 94.5577 | 3.1987 | 0.9665 | 0.14323 | 0.14535 | 0.0015935 | 0.022075 | 0.017936 | 0.01339 | 0.0049378 | 0.63007 | 0.29855 | 0.7114
Миколаївська обл. | Інгулка (ГРС Інгулка) | 56ZOPMIK4011501M | 8297.8198 | 34.7413 | 9.6504 | 9192.8777 | 38.4887 | 10.6913 | 94.5543 | 3.2005 | 0.96705 | 0.1433 | 0.14551 | 0.0015956 | 0.022114 | 0.017974 | 0.013427 | 0.004939 | 0.63043 | 0.29882 | 0.7114
Миколаївська обл. | Кам'янка (ГРС Кам'янка) | 56ZOPMIK4011601I | 8297.7592 | 34.7411 | 9.6503 | 9192.8135 | 38.4885 | 10.6912 | 94.5553 | 3.2001 | 0.96684 | 0.14328 | 0.14545 | 0.0015926 | 0.022099 | 0.017962 | 0.013419 | 0.0049382 | 0.63031 | 0.29871 | 0.7114
Миколаївська обл. | Кандибине (ГРС Кандибине) | 56ZOPMIK4011701E | 8297.7471 | 34.741 | 9.6503 | 9192.8005 | 38.4884 | 10.6912 | 94.5556 | 3.1997 | 0.96691 | 0.14328 | 0.14546 | 0.0015953 | 0.022096 | 0.017956 | 0.013418 | 0.0049381 | 0.63027 | 0.29875 | 0.7114
Миколаївська обл. | Крива Балка (ГРС Крива Балка) | 56ZOPMIK4011801A | 8297.8239 | 34.7413 | 9.6504 | 9192.882 | 38.4888 | 10.6913 | 94.5541 | 3.2007 | 0.96704 | 0.1433 | 0.14551 | 0.0015956 | 0.02211 | 0.017974 | 0.013433 | 0.0049415 | 0.63045 | 0.29884 | 0.7114
Миколаївська обл. | Кубряки (ГРС Кубряки) | 56ZOPMIK40119016 | 8297.6348 | 34.7405 | 9.6501 | 9192.6808 | 38.4879 | 10.6911 | 94.5571 | 3.1987 | 0.96663 | 0.14322 | 0.14543 | 0.0015973 | 0.022084 | 0.017945 | 0.01341 | 0.0049424 | 0.63014 | 0.29876 | 0.7114
Миколаївська обл. | Лоцкине (ГРС Лоцкине) | 56ZOPMIK40120010 | 8297.7616 | 34.7411 | 9.6503 | 9192.8177 | 38.4885 | 10.6912 | 94.5565 | 3.1992 | 0.96698 | 0.1433 | 0.14548 | 0.0015928 | 0.022082 | 0.01794 | 0.013427 | 0.0049362 | 0.62976 | 0.29876 | 0.7114
Миколаївська обл. | Мар'ївка (ГРС Мар'ївка) | 56ZOPMIK4012101X | 8297.7402 | 34.741 | 9.6503 | 9192.7937 | 38.4884 | 10.6912 | 94.5559 | 3.1996 | 0.96684 | 0.14328 | 0.14545 | 0.0015954 | 0.022096 | 0.017955 | 0.013416 | 0.004939 | 0.6302 | 0.29866 | 0.7114
Миколаївська обл. | Новоєгорівка (ГРС Новоєгорівка) | 56ZOPMIK4012201T | 8297.9087 | 34.7417 | 9.6505 | 9192.9719 | 38.4891 | 10.6914 | 94.5529 | 3.2011 | 0.9674 | 0.14333 | 0.14563 | 0.0015967 | 0.022125 | 0.017986 | 0.013452 | 0.004941 | 0.63058 | 0.29903 | 0.7115
Миколаївська обл. | Новоіванівка (ГРС Новоіванівка) | 56ZOPMIK4012301P | 8297.7507 | 34.741 | 9.6503 | 9192.8047 | 38.4884 | 10.6912 | 94.5557 | 3.1997 | 0.96689 | 0.14328 | 0.14546 | 0.0015963 | 0.022097 | 0.017956 | 0.013418 | 0.0049394 | 0.63022 | 0.29871 | 0.7114
Миколаївська обл. | Новомиколаївка (ГРС Новомиколаївка) | 56ZOPMIK4012401L | 8297.6393 | 34.7406 | 9.6502 | 9192.686 | 38.4879 | 10.6911 | 94.5574 | 3.1987 | 0.96661 | 0.14325 | 0.1454 | 0.0015951 | 0.022081 | 0.017939 | 0.013407 | 0.0049363 | 0.63019 | 0.29853 | 0.7114
Миколаївська обл. | Новосевастополь (ГРС Новосевастополь) | 56ZOPMIK4012501H | 8297.6962 | 34.7408 | 9.6502 | 9192.7469 | 38.4882 | 10.6912 | 94.5567 | 3.1992 | 0.96677 | 0.14327 | 0.14541 | 0.0015959 | 0.022084 | 0.017941 | 0.013404 | 0.0049399 | 0.63007 | 0.29864 | 0.7114
Миколаївська обл. | Новоукраїнка (ГРС Новоукраїнка) | 56ZOPMIK4012601D | 8297.8326 | 34.7414 | 9.6504 | 9192.8906 | 38.4888 | 10.6913 | 94.5538 | 3.2005 | 0.96719 | 0.1433 | 0.14558 | 0.0015959 | 0.022123 | 0.01798 | 0.013442 | 0.0049394 | 0.63058 | 0.29894 | 0.7115
Миколаївська обл. | Староолексіївка (ГРС Староолексіївка) | 56ZOPMIK40127019 | 8297.7274 | 34.7409 | 9.6503 | 9192.7796 | 38.4883 | 10.6912 | 94.5557 | 3.1998 | 0.96677 | 0.14326 | 0.14544 | 0.0015961 | 0.022095 | 0.017959 | 0.013413 | 0.0049406 | 0.63026 | 0.29872 | 0.7114
Миколаївська обл. | Ольшанське (ГРС Ольшанське) | 56ZOPMIK40128015 | 8297.7805 | 34.7411 | 9.6503 | 9192.8365 | 38.4886 | 10.6913 | 94.5552 | 3.2001 | 0.96694 | 0.14329 | 0.14545 | 0.0015975 | 0.022094 | 0.017955 | 0.013422 | 0.0049436 | 0.63015 | 0.2988 | 0.7114
Миколаївська обл. | ОЦЗ (ГРС Ольшанське) | 56ZOPMIK40128023 | 8298.5352 | 34.7443 | 9.6512 | 9193.6527 | 38.492 | 10.6922 | 94.5496 | 3.2083 | 0.9682 | 0.14365 | 0.14511 | 0.0014494 | 0.021934 | 0.017856 | 0.013188 | 0.0048206 | 0.62849 | 0.29739 | 0.7115
Миколаївська обл. | Пересадівка (ГРС Пересадівка) | 56ZOPMIK40129011 | 8297.8217 | 34.7413 | 9.6504 | 9192.8798 | 38.4887 | 10.6913 | 94.5542 | 3.2006 | 0.96703 | 0.1433 | 0.14551 | 0.0015953 | 0.022113 | 0.017975 | 0.013428 | 0.0049402 | 0.63044 | 0.29881 | 0.7114
Миколаївська обл. | Підлісне (ГРС Підлісне) | 56ZOPMIK4013001W | 8297.6674 | 34.7407 | 9.6502 | 9192.7163 | 38.4881 | 10.6911 | 94.557 | 3.1991 | 0.96664 | 0.14325 | 0.14538 | 0.0015962 | 0.022082 | 0.017941 | 0.013402 | 0.0049402 | 0.63001 | 0.29865 | 0.7114
Миколаївська обл. | Прибузьке (ГРС Прибузьке) | 56ZOPMIK4013101S | 8297.8751 | 34.7415 | 9.6504 | 9192.9365 | 38.489 | 10.6914 | 94.5535 | 3.201 | 0.96718 | 0.14332 | 0.14555 | 0.0015972 | 0.022117 | 0.01798 | 0.013444 | 0.0049421 | 0.63044 | 0.29892 | 0.7115
Миколаївська обл. | Рівне (ГРС Рівне) | 56ZOPMIK4013201O | 8297.7552 | 34.741 | 9.6503 | 9192.8093 | 38.4885 | 10.6912 | 94.5555 | 3.1999 | 0.96684 | 0.14328 | 0.14547 | 0.001595 | 0.022102 | 0.017964 | 0.013417 | 0.0049384 | 0.63032 | 0.29867 | 0.7114
Миколаївська обл. | Себине (ГРС Себине) | 56ZOPMIK4013301K | 8297.7505 | 34.741 | 9.6503 | 9192.8039 | 38.4884 | 10.6912 | 94.5553 | 3.2 | 0.96685 | 0.14327 | 0.14546 | 0.0015954 | 0.022099 | 0.017962 | 0.013417 | 0.0049404 | 0.63036 | 0.29873 | 0.7114
Миколаївська обл. | Михайлівка (ГРС Михайлівка) | 56ZOPMIK4013401G | 8297.7991 | 34.7412 | 9.6503 | 9192.8562 | 38.4887 | 10.6913 | 94.5549 | 3.2003 | 0.96697 | 0.14329 | 0.14548 | 0.0015959 | 0.0221 | 0.017964 | 0.013423 | 0.0049406 | 0.63025 | 0.29878 | 0.7114
Миколаївська обл. | Червоне Поле (ГРС Червоне Поле) | 56ZOPMIK4013501C | 8299.51 | 34.7484 | 9.6523 | 9194.6788 | 38.4963 | 10.6934 | 94.5291 | 3.2168 | 0.97134 | 0.14395 | 0.14629 | 0.0015821 | 0.022327 | 0.018182 | 0.013414 | 0.0049115 | 0.63228 | 0.29977 | 0.7116
Миколаївська обл. | Широколанівка (ГРС Широколанівка) | 56ZOPMIK40136018 | 8297.7388 | 34.741 | 9.6503 | 9192.7917 | 38.4884 | 10.6912 | 94.5556 | 3.1999 | 0.96677 | 0.14327 | 0.14544 | 0.0015949 | 0.022097 | 0.017961 | 0.013411 | 0.0049389 | 0.63033 | 0.29866 | 0.7114
Миколаївська обл. | Щербані (ГРС Щербані) | 56ZOPMIK40137014 | 8297.7641 | 34.7411 | 9.6503 | 9192.8194 | 38.4885 | 10.6912 | 94.5555 | 3.2002 | 0.96689 | 0.14327 | 0.14537 | 0.0015934 | 0.02208 | 0.017946 | 0.013416 | 0.0049416 | 0.62994 | 0.29885 | 0.7114
Миколаївська обл. | Снігурівка (ГРС Снігурівка) | 56ZOPMIK41449013 | 8297.7412 | 34.741 | 9.6503 | 9192.7937 | 38.4884 | 10.6912 | 94.5556 | 3.1993 | 0.96702 | 0.14327 | 0.14551 | 0.0015982 | 0.022112 | 0.017959 | 0.013438 | 0.0049422 | 0.63021 | 0.29899 | 0.7114
Завідувач лабораторії |  | Світлана БАРТАЛЬОВА | [8 empty] | 01.03.2024
|  | прізвище |  |  |  |  | підпис |  |  |  | дата
Начальник Миколаївського ЛВУМГ |  | Євген ЛИТВИНЮК | [8 empty] | 01.03.2024
|  | прізвище |  |  |  |  | підпис |  |  |  | дата