## паспорт
[7 empty] | ПАСПОРТ ФІЗИКО-ХІМІЧНИХ ПОКАЗНИКІВ ПРИРОДНОГО ГАЗУ | [20 empty] | Маршрут № 617
за період з 01.11.2024р. по 30.11.2024р.
переданого від ТОВ "Оператор ГТС України" (Дніпровське ЛВУМГ) та прийнятого Дніпропетровська філія ТОВ «Газорозподільні мережі України»
по газопроводам "ШДО", "ШДКРІ"
ВЛ Криворізького ПМ Дніпровського ЛВУМГ Свідоцтво №01-0052/2023 від 21.06.2023 чинне до 21.06.2026 р.
Число місяця | Компонентний склад, % мол. | [13 empty] | Фізико-хімічні показники газу обчислені на основі компонентного складу, 101,325 кПа | [10 empty] | Температура точки роси вологи (Р = 3.92 МПа), °С | Температура точки роси вуглеводнів, °С | Масова концентрація сірководню, г/м3 | Масова концентрація меркаптанової сірки, г/м3 | Маса механічних домішок, г/м3
[15 empty] | Густина абсолютна, кг/м3,при 20 ºС | Густина відносна | Температура вимірювання/згоряння при 20/25°С
| метан, С1 | етан, С2 | пропан, С3 | ізо-бутан, і-С4 | н-бутан, н-С4 | нео-пентан, нео-С5 | ізо-пентан, і-С5 | н-пентан, н-С5 | гексани та вищі, С6+ | кисень, О2 | азот, N2 | діоксид вуглецю, CО2 | гелій, Не | водень, Н2 |  |  | Теплота згоряння нижча |  |  | Теплота згоряння вища |  |  | Число Воббе вище
[17 empty] | ккал/м3 | МДж/м3 | кВт⋅год/м3 | ккал/м3 | МДж/м3 | кВт⋅год/м3 | ккал/м3 | МДж/м3 | кВт⋅год/м3
1 | 89.3448 | 5.2484 | 1.7866 | 0.2208 | 0.3506 | 0.0057 | 0.0857 | 0.0694 | 0.1211 | 0.0031 | 2.0001 | 0.7637 |  |  | 0.7562 | 0.6278 | 8495.7485 | 35.57 | 9.8806 | 9398.586 | 39.35 | 10.9306 | 11863.4757 | 49.67 | 13.7972 | 5 | -13.5
2 | [16 empty] | 8495.7485 | 35.57 | 9.8806 | 9398.586 | 39.35 | 10.9306 | 11863.4757 | 49.67 | 13.7972
3 | [16 empty] | 8495.7485 | 35.57 | 9.8806 | 9398.586 | 39.35 | 10.9306 | 11863.4757 | 49.67 | 13.7972
4 | 89.8441 | 5.0233 | 1.6188 | 0.2022 | 0.3199 | 0.0051 | 0.0799 | 0.0648 | 0.1109 | 0.0046 | 1.8808 | 0.8456 |  |  | 0.7519 | 0.6242 | 8447.9794 | 35.37 | 9.825 | 9348.4284 | 39.14 | 10.8722 | 11832.4257 | 49.54 | 13.7611
5 | [16 empty] | 8447.9794 | 35.37 | 9.825 | 9348.4284 | 39.14 | 10.8722 | 11832.4257 | 49.54 | 13.7611
6 | [16 empty] | 8447.9794 | 35.37 | 9.825 | 9348.4284 | 39.14 | 10.8722 | 11832.4257 | 49.54 | 13.7611
7 | [16 empty] | 8447.9794 | 35.37 | 9.825 | 9348.4284 | 39.14 | 10.8722 | 11832.4257 | 49.54 | 13.7611
8 | 89.8254 | 4.9988 | 1.662 | 0.2072 | 0.3176 | 0.0048 | 0.0747 | 0.0587 | 0.1112 | 0.007 | 1.9559 | 0.7767 |  |  | 0.7516 | 0.624 | 8450.3678 | 35.38 | 9.8278 | 9350.8169 | 39.15 | 10.875 | 11837.2026 | 49.56 | 13.7667 | 7 | -10.9
9 | [16 empty] | 8450.3678 | 35.38 | 9.8278 | 9350.8169 | 39.15 | 10.875 | 11837.2026 | 49.56 | 13.7667
10 | [16 empty] | 8450.3678 | 35.38 | 9.8278 | 9350.8169 | 39.15 | 10.875 | 11837.2026 | 49.56 | 13.7667
11 | 90.1543 | 4.9107 | 1.6761 | 0.2139 | 0.334 | 0.0054 | 0.0768 | 0.0591 | 0.0949 | 0.0021 | 1.88 | 0.5927 |  |  | 0.7487 | 0.6216 | 8467.087 | 35.45 | 9.8472 | 9369.9245 | 39.23 | 10.8972 | 11884.9718 | 49.76 | 13.8222 |  |  |  |  | <0,0005
12 | [16 empty] | 8467.087 | 35.45 | 9.8472 | 9369.9245 | 39.23 | 10.8972 | 11884.9718 | 49.76 | 13.8222
13 | [16 empty] | 8467.087 | 35.45 | 9.8472 | 9369.9245 | 39.23 | 10.8972 | 11884.9718 | 49.76 | 13.8222
14 | [16 empty] | 8467.087 | 35.45 | 9.8472 | 9369.9245 | 39.23 | 10.8972 | 11884.9718 | 49.76 | 13.8222
15 | 89.8601 | 5.0034 | 1.7176 | 0.216 | 0.349 | 0.0071 | 0.0839 | 0.0664 | 0.1268 | 0.0021 | 1.9779 | 0.5897 |  |  | 0.7518 | 0.6241 | 8486.1947 | 35.53 | 9.8694 | 9391.4207 | 39.32 | 10.9222 | 11887.3603 | 49.77 | 13.825 | 4.5 | -14
16 | [16 empty] | 8486.1947 | 35.53 | 9.8694 | 9391.4207 | 39.32 | 10.9222 | 11887.3603 | 49.77 | 13.825
17 | [16 empty] | 8486.1947 | 35.53 | 9.8694 | 9391.4207 | 39.32 | 10.9222 | 11887.3603 | 49.77 | 13.825
18 | 90.0986 | 4.908 | 1.6824 | 0.2157 | 0.3392 | 0.0054 | 0.0792 | 0.0613 | 0.0975 | 0.0023 | 1.8662 | 0.6442 |  |  | 0.7496 | 0.6223 | 8467.087 | 35.45 | 9.8472 | 9369.9245 | 39.23 | 10.8972 | 11877.8064 | 49.73 | 13.8139 |  |  | <0,00010 | <0,00020
19 | [16 empty] | 8467.087 | 35.45 | 9.8472 | 9369.9245 | 39.23 | 10.8972 | 11877.8064 | 49.73 | 13.8139
20 | [16 empty] | 8467.087 | 35.45 | 9.8472 | 9369.9245 | 39.23 | 10.8972 | 11877.8064 | 49.73 | 13.8139
21 | [16 empty] | 8467.087 | 35.45 | 9.8472 | 9369.9245 | 39.23 | 10.8972 | 11877.8064 | 49.73 | 13.8139
22 | 90.5075 | 4.7487 | 1.5692 | 0.2033 | 0.3182 | 0.0054 | 0.0758 | 0.0592 | 0.0844 | 0.0024 | 1.8165 | 0.6094 |  |  | 0.7456 | 0.619 | 8438.4255 | 35.33 | 9.8139 | 9338.8746 | 39.1 | 10.8611 | 11870.6411 | 49.7 | 13.8056 | 1.5 | -16.3
23 | [16 empty] | 8438.4255 | 35.33 | 9.8139 | 9338.8746 | 39.1 | 10.8611 | 11870.6411 | 49.7 | 13.8056
24 | [16 empty] | 8438.4255 | 35.33 | 9.8139 | 9338.8746 | 39.1 | 10.8611 | 11870.6411 | 49.7 | 13.8056
25 | 90.0886 | 4.9156 | 1.6884 | 0.216 | 0.339 | 0.0053 | 0.0788 | 0.061 | 0.0901 | 0.0021 | 1.8686 | 0.6465 |  |  | 0.7495 | 0.6222 | 8467.087 | 35.45 | 9.8472 | 9367.5361 | 39.22 | 10.8944 | 11875.418 | 49.72 | 13.8111
26 | [16 empty] | 8467.087 | 35.45 | 9.8472 | 9367.5361 | 39.22 | 10.8944 | 11875.418 | 49.72 | 13.8111
27 | [16 empty] | 8467.087 | 35.45 | 9.8472 | 9367.5361 | 39.22 | 10.8944 | 11875.418 | 49.72 | 13.8111
28 | [16 empty] | 8467.087 | 35.45 | 9.8472 | 9367.5361 | 39.22 | 10.8944 | 11875.418 | 49.72 | 13.8111
29 | 90.1141 | 4.9515 | 1.6701 | 0.21 | 0.3219 | 0.005 | 0.0711 | 0.0537 | 0.0886 | 0.0023 | 1.918 | 0.5937 |  |  | 0.7483 | 0.6213 | 8457.5332 | 35.41 | 9.8361 | 9360.3707 | 39.19 | 10.8861 | 11875.418 | 49.72 | 13.8111 | 3 | -17.2
30 | [16 empty] | 8457.5332 | 35.41 | 9.8361 | 9360.3707 | 39.19 | 10.8861 | 11875.418 | 49.72 | 13.8111
Рівень одоризації відповідає чинним нормативним документам | [9 empty] | Середньозважене значення теплоти згоряння: | [6 empty] | 8465.5027 | 35.4434 | 9.8454 | 9367.3905 | 39.2194 | 10.8943
*- значення кисню визначено лабораторним хроматографом
| Провідний хімік | [8 empty] | Ольга СТЕПАНОВА | [13 empty] | 02.12.2024
[11 empty] | прізвище | [6 empty] | підпис | [5 empty] | дата
| Начальник промислового майданчика | [8 empty] | Андрій ОХРИМЧУК | [13 empty] | 02.12.2024
[11 empty] | прізвище | [6 empty] | підпис | [5 empty] | дата

## додаток
Додаток до Паспорту фізико-хімічних показників природного газу. Маршрут № 617
Область | ГРС, прямий споживач | ЕІС-код | Cередньозважене значення нижчої теплоти згоряння |  |  | Cередньозважене значення вищої теплоти згоряння |  |  | Cередньозважені значення
|  |  | ккал/м³ | МДж/м³ | кВт*год./м³ | ккал/м³ | МДж/м³ | кВт*год./м³ | метан, С1 | етан, С2 | пропан, С3 | ізо-бутан, і-С4 | н-бутан, н-С4 | нео-пентан, нео-С5 | ізо-пентан, і-С5 | н-пентан, н-С5 | гексани та вищі, С6+ | кисень, О2 | азот, N2 | діоксид вуглецю, CО2 | густина абсолютна, кг/м3, при 20 ºС
Маршрут №617 |  |  | 8465.5027 | 35.4434 | 9.8454 | 9367.3905 | 39.2194 | 10.8943 | 89.98 | 4.9691 | 1.6797 | 0.21262 | 0.33355 | 0.005401 | 0.078647 | 0.061615 | 0.10126 | 0.0029745 | 1.9011 | 0.67414 | 0.7504
Дніпропетровська | Апостолове (ГРС Апостолове) | 56ZOPDNP4015401A | 8463.2201 | 35.4338 | 9.8427 | 9365.1389 | 39.21 | 10.8916 | 90.0232 | 4.949 | 1.6703 | 0.2117 | 0.33229 | 0.0054548 | 0.078341 | 0.061308 | 0.10104 | 0.0029723 | 1.8972 | 0.66727 | 0.75
Дніпропетровська | Зоряне (ГРС с. Зоряне) | 56ZOPDNP4016801Q | 8463.2344 | 35.4339 | 9.8427 | 9365.1584 | 39.21 | 10.8917 | 90.0214 | 4.9498 | 1.6703 | 0.21169 | 0.33226 | 0.0054538 | 0.078343 | 0.061317 | 0.10113 | 0.0029836 | 1.8975 | 0.66776 | 0.75
Дніпропетровська | Криворізька ТЕС (ГРС Зеленодольськ) | 56ZOPDNP4017101C | 8468.0328 | 35.454 | 9.8483 | 9369.8842 | 39.2298 | 10.8972 | 89.9323 | 4.9911 | 1.6901 | 0.21363 | 0.33496 | 0.0053413 | 0.078986 | 0.061953 | 0.1015 | 0.0029753 | 1.9054 | 0.68168 | 0.7508
Дніпропетровська | Зеленодольськ (ГРС Зеленодольськ) | 56ZOPDNP4017102A | 8463.3145 | 35.4342 | 9.8428 | 9365.2329 | 39.2104 | 10.8917 | 90.0215 | 4.9498 | 1.6706 | 0.21174 | 0.33235 | 0.0054531 | 0.078355 | 0.061321 | 0.10104 | 0.0029708 | 1.8973 | 0.66751 | 0.75
Дніпропетровська | Олександрівка (ГРС Олександрівка) | 56ZOPDNP4018001B | 8463.2222 | 35.4338 | 9.8427 | 9365.1562 | 39.21 | 10.8917 | 90.0221 | 4.9496 | 1.6702 | 0.21167 | 0.33225 | 0.0054563 | 0.078347 | 0.061323 | 0.10113 | 0.0029769 | 1.8975 | 0.66743 | 0.75
Провідний хімік |  | Ольга СТЕПАНОВА | [8 empty] | 02.12.2024
|  | прізвище | [6 empty] | підпис |  | дата
Начальник промислового майданчика |  | Андрій ОХРИМЧУК | [8 empty] | 02.12.2024
|  | прізвище | [6 empty] | підпис |  | дата