## паспорт
[10 empty] | ПАСПОРТ ФІЗИКО-ХІМІЧНИХ ПОКАЗНИКІВ ПРИРОДНОГО ГАЗУ №619 | [13 empty] | Маршрут №619
за період з 07:00 01.12.2021р. по 07:00 01.01.2022р.
переданого Миколаївським ЛВУМГ ТОВ "Оператор ГТС України" та прийнятого АТ "Миколаївгаз", ТОВ "МГЗ", ТОВ "Сандора", ДП "Укравтогаз", ДП НВКГ "Зоря-Машпроект", ПВВГ Ряснопіль
по газопроводах "ШДО", "ШДКРІ"
Вимірювальна хіміко-аналітична лабораторія Миколаївського п/м Миколаївського ЛВУМГ Свідоцтво № 01-0036/2020 чинне до 15.04.2023 р. видане 15.04.2020 р.
Число місяця | Компонентний склад, % мол. | [11 empty] | Фізико-хімічні показники газу обчислені на основі компонентного складу, 101,325 кПа | [10 empty] | Температура точки роси вологи (при робочому тиску), °С | Температура точки роси вологи (Р = 3.92 МПа), °С | Температура точки роси вуглеводнів, °С | Масова концентрація сірководню, г/м3 | Масова концентрація меркаптанової сірки, г/м3 | Маса механічних домішок, г/м3
[13 empty] | Густина абсолютна, кг/м3,при 20 ºС | Густина відносна | Температура вимірювання/згоряння при 20/25°С
| метан, С1 | етан, С2 | пропан, С3 | ізо-бутан, і-С4 | н-бутан, н-С4 | нео-пентан, нео-С5 | ізо-пентан, і-С5 | н-пентан, н-С5 | гексани та вищі, С6+ | кисень, О2 | азот, N2 | діоксид вуглецю, CО2 |  |  | Теплота згоряння нижча |  |  | Теплота згоряння вища |  |  | Число Воббе вище
[15 empty] | ккал/м3 | МДж/м3 | кВт⋅год/м3 | ккал/м3 | МДж/м3 | кВт⋅год/м3 | ккал/м3 | МДж/м3 | кВт⋅год/м3
1 | 95.3743 | 2.6835 | 0.7927 | 0.1236 | 0.1178 | 0.001 | 0.0205 | 0.0157 | 0.0111 | 0.0071 | 0.6289 | 0.2237 | 0.7045 | 0.5849 | 8239.1326 | 34.4956 | 9.5821 | 9130.2667 | 38.2266 | 10.6185 | 11938.2585 | 49.9831 | 13.8842 | -22.6 | -22.9 | -18.4
2 | 95.3233 | 2.7374 | 0.7988 | 0.1204 | 0.1137 | 0.001 | 0.0201 | 0.0152 | 0.0127 | 0.0072 | 0.6267 | 0.2234 | 0.7048 | 0.5851 | 8242.3809 | 34.5092 | 9.5859 | 9133.7299 | 38.2411 | 10.6225 | 11940.5037 | 49.9925 | 13.8868 | -22.2 | -22.5 | -18.2
3 | 95.4755 | 2.6291 | 0.763 | 0.1142 | 0.1103 | 0.0012 | 0.0202 | 0.0147 | 0.0159 | 0.0075 | 0.638 | 0.2105 | 0.7035 | 0.5841 | 8230.4386 | 34.4592 | 9.572 | 9120.9517 | 38.1876 | 10.6077 | 11934.1981 | 49.9661 | 13.8795 | -22.1 | -22.4 | -18
4 | [14 empty] | 8230.4386 | 34.4592 | 9.572 | 9120.9517 | 38.1876 | 10.6077 | 11934.1981 | 49.9661 | 13.8795
5 | [14 empty] | 8230.4386 | 34.4592 | 9.572 | 9120.9517 | 38.1876 | 10.6077 | 11934.1981 | 49.9661 | 13.8795
6 | 95.6613 | 2.4835 | 0.7298 | 0.112 | 0.1074 | 0.0005 | 0.0195 | 0.015 | 0.0169 | 0.0064 | 0.6399 | 0.2079 | 0.7022 | 0.583 | 8216.3945 | 34.4004 | 9.5557 | 9105.9283 | 38.1247 | 10.5902 | 11926.0774 | 49.9321 | 13.87 | -22.3 | -22.7 | -17.6
7 | 95.702 | 2.4541 | 0.724 | 0.1105 | 0.1059 | 0.0011 | 0.0194 | 0.0148 | 0.0132 | 0.0073 | 0.6444 | 0.2034 | 0.7017 | 0.5826 | 8212.143 | 34.3826 | 9.5507 | 9101.3663 | 38.1056 | 10.5849 | 11923.665 | 49.922 | 13.8672 | -22.2 | -22.7 | -17.5
8 | 95.7386 | 2.4256 | 0.7107 | 0.1102 | 0.1061 | 0.0015 | 0.0187 | 0.0145 | 0.0151 | 0.0081 | 0.6546 | 0.1962 | 0.7014 | 0.5824 | 8208.847 | 34.3688 | 9.5469 | 9097.8314 | 38.0908 | 10.5808 | 11921.6587 | 49.9136 | 13.8649 | -22.1 | -22.7 | -17.9 | <0,0001 | 0.0003
9 | 95.7072 | 2.4516 | 0.7176 | 0.1108 | 0.1053 | 0.0012 | 0.0194 | 0.0148 | 0.0173 | 0.0072 | 0.6507 | 0.1969 | 0.7017 | 0.5826 | 8212.4297 | 34.3838 | 9.5511 | 9101.6768 | 38.1069 | 10.5853 | 11924.2144 | 49.9243 | 13.8679 | -21.8 | -22.3 | -17.4
10 | 95.7128 | 2.4493 | 0.7198 | 0.1107 | 0.1056 | 0.0019 | 0.0187 | 0.0145 | 0.0127 | 0.007 | 0.6511 | 0.1959 | 0.7016 | 0.5825 | 8211.1638 | 34.3785 | 9.5496 | 9100.3393 | 38.1013 | 10.5837 | 11923.6411 | 49.9219 | 13.8672 | -22.1 | -22.6 | -17.7
11 | [14 empty] | 8211.1638 | 34.3785 | 9.5496 | 9100.3393 | 38.1013 | 10.5837 | 11923.6411 | 49.9219 | 13.8672
12 | [14 empty] | 8211.1638 | 34.3785 | 9.5496 | 9100.3393 | 38.1013 | 10.5837 | 11923.6411 | 49.9219 | 13.8672
13 | 95.9081 | 2.3084 | 0.6809 | 0.1052 | 0.1028 | 0.0008 | 0.0187 | 0.0144 | 0.0123 | 0.0061 | 0.6559 | 0.1863 | 0.7 | 0.5812 | 8196.0687 | 34.3153 | 9.532 | 9084.1933 | 38.0337 | 10.5649 | 11915.7353 | 49.8888 | 13.858 | -21.9 | -22 | -17.2
14 | 95.8479 | 2.345 | 0.6954 | 0.1086 | 0.1052 | 0.0009 | 0.0198 | 0.015 | 0.0128 | 0.007 | 0.6516 | 0.1908 | 0.7006 | 0.5817 | 8201.7055 | 34.3389 | 9.5386 | 9090.2122 | 38.0589 | 10.5719 | 11918.697 | 49.9012 | 13.8614 | -22.2 | -22.3 | -17.4
15 | 95.8732 | 2.3245 | 0.69 | 0.1082 | 0.1044 | 0.0031 | 0.0191 | 0.0146 | 0.0146 | 0.0077 | 0.6532 | 0.1875 | 0.7005 | 0.5816 | 8200.4157 | 34.3335 | 9.5371 | 9088.8269 | 38.0531 | 10.5703 | 11918.2193 | 49.8992 | 13.8609 | -22.4 | -22.6 | -17.9 |  |  | відсутні
16 | 95.859 | 2.3341 | 0.6951 | 0.1091 | 0.1044 | 0.0012 | 0.0191 | 0.0142 | 0.014 | 0.0069 | 0.6491 | 0.1937 | 0.7006 | 0.5817 | 8201.0128 | 34.336 | 9.5378 | 9089.4718 | 38.0558 | 10.5711 | 11918.0999 | 49.8987 | 13.8608 | -22.3 | -22.4 | -17.7
17 | 95.8711 | 2.3263 | 0.6922 | 0.1083 | 0.1035 | 0.0009 | 0.0196 | 0.0147 | 0.0123 | 0.0073 | 0.6511 | 0.1927 | 0.7004 | 0.5815 | 8199.3648 | 34.3291 | 9.5359 | 9087.7043 | 38.0484 | 10.569 | 11917.0251 | 49.8942 | 13.8595 | -22.3 | -22.3 | -17.4
18 | [14 empty] | 8199.3648 | 34.3291 | 9.5359 | 9087.7043 | 38.0484 | 10.569 | 11917.0251 | 49.8942 | 13.8595
19 | [14 empty] | 8199.3648 | 34.3291 | 9.5359 | 9087.7043 | 38.0484 | 10.569 | 11917.0251 | 49.8942 | 13.8595
20 | 95.8012 | 2.3907 | 0.7019 | 0.1094 | 0.1033 | 0.0015 | 0.0182 | 0.0138 | 0.0132 | 0.0065 | 0.6473 | 0.193 | 0.7009 | 0.5819 | 8204.9777 | 34.3526 | 9.5424 | 9093.7233 | 38.0736 | 10.576 | 11920.8944 | 49.9104 | 13.864 | -22.4 | -22.3 | -17.5
21 | 95.7772 | 2.4001 | 0.708 | 0.11 | 0.1058 | 0.0015 | 0.0194 | 0.0144 | 0.0133 | 0.0069 | 0.6476 | 0.1958 | 0.7012 | 0.5821 | 8207.0795 | 34.3614 | 9.5448 | 9095.9684 | 38.083 | 10.5786 | 11921.5871 | 49.9133 | 13.8648 | -22.6 | -22.6 | -17.8
22 | 95.7757 | 2.3981 | 0.7083 | 0.1104 | 0.1063 | 0.0006 | 0.0195 | 0.0145 | 0.015 | 0.0079 | 0.6477 | 0.1958 | 0.7012 | 0.5822 | 8207.4617 | 34.363 | 9.5453 | 9096.3744 | 38.0847 | 10.5791 | 11921.6587 | 49.9136 | 13.8649 | -22.4 | -22.5 | -17.9 | <0,0001 | 0.0003
23 | 95.7745 | 2.4173 | 0.7101 | 0.1104 | 0.1058 | 0.0002 | 0.0195 | 0.0145 | 0.013 | 0.0042 | 0.6342 | 0.1962 | 0.7012 | 0.5822 | 8209.4202 | 34.3712 | 9.5476 | 9098.5002 | 38.0936 | 10.5816 | 11924.7398 | 49.9265 | 13.8685 | -22.1 | -22.2 | -17.6
24 | 95.8015 | 2.393 | 0.7022 | 0.1086 | 0.1034 | 0.0006 | 0.0193 | 0.0143 | 0.0113 | 0.0066 | 0.6462 | 0.1929 | 0.7009 | 0.5819 | 8204.691 | 34.3514 | 9.5421 | 9093.4128 | 38.0723 | 10.5756 | 11920.8228 | 49.9101 | 13.8639 | -22.3 | -22.4 | -17.3
25 | [14 empty] | 8204.691 | 34.3514 | 9.5421 | 9093.4128 | 38.0723 | 10.5756 | 11920.8228 | 49.9101 | 13.8639
26 | [14 empty] | 8204.691 | 34.3514 | 9.5421 | 9093.4128 | 38.0723 | 10.5756 | 11920.8228 | 49.9101 | 13.8639
27 | [14 empty] | 8204.691 | 34.3514 | 9.5421 | 9093.4128 | 38.0723 | 10.5756 | 11920.8228 | 49.9101 | 13.8639
28 | 95.6564 | 2.4929 | 0.7167 | 0.1101 | 0.1052 | 0.0008 | 0.0204 | 0.0158 | 0.0102 | 0.007 | 0.6588 | 0.2057 | 0.7019 | 0.5828 | 8211.6653 | 34.3806 | 9.5502 | 9100.7931 | 38.1032 | 10.5842 | 11921.4676 | 49.9128 | 13.8647 | -21.5 | -21.9 | -16.8
29 | 95.664 | 2.4989 | 0.702 | 0.1066 | 0.1026 | 0.0002 | 0.0211 | 0.0171 | 0.0105 | 0.0073 | 0.6686 | 0.2011 | 0.7017 | 0.5826 | 8209.0858 | 34.3698 | 9.5472 | 9098.0225 | 38.0916 | 10.581 | 11919.5808 | 49.9049 | 13.8625 | -21.8 | -22.1 | -17.2 |  |  | відсутні
30 | 95.7169 | 2.4386 | 0.7064 | 0.1097 | 0.1066 | 0.0004 | 0.0203 | 0.0158 | 0.0131 | 0.0073 | 0.6678 | 0.1969 | 0.7015 | 0.5824 | 8207.9632 | 34.3651 | 9.5459 | 9096.8283 | 38.0866 | 10.5796 | 11919.6524 | 49.9052 | 13.8626 | -22.1 | -22.3 | -17.4
31 | 95.7591 | 2.4008 | 0.7072 | 0.1085 | 0.1055 | 0.0006 | 0.0195 | 0.0152 | 0.0136 | 0.0072 | 0.671 | 0.1917 | 0.7012 | 0.5822 | 8205.2404 | 34.3537 | 9.5427 | 9093.9382 | 38.0745 | 10.5763 | 11918.5298 | 49.9005 | 13.8613 | -21.7 | -22 | -17.5
Рівень одоризації відповідає чинним нормативним документам | [14 empty] | 8210.3278 | 34.375 | 9.5486 | 9099.4317 | 38.0975 | 10.5826
Середньозважене значення теплоти згоряння:
| Начальник Миколаївського ЛВУМГ | [8 empty] | Євген ЛИТВИНЮК | [10 empty] | 2022-01-01
[11 empty] | прізвище | [6 empty] | підпис |  |  |  | дата
| Завідувач ВХАЛ | [8 empty] | Світлана БАРТАЛЬОВА | [10 empty] | 2022-01-01
[11 empty] | прізвище | [6 empty] | підпис |  |  |  | дата

## додаток
Додаток до Паспорту фізико-хімічних показників природного газу. Маршрут №619
Область | ГРС, прямий споживач | ЕІС-код | Cередньозважене значення нижчої теплоти згоряння |  |  | Cередньозважене значення вищої теплоти згоряння |  |  | Cередньозважені значення
|  |  | ккал/м³ | МДж/м³ | кВт*год./м³ | ккал/м³ | МДж/м³ | кВт*год./м³ | метан, С1 | етан, С2 | пропан, С3 | ізо-бутан, і-С4 | н-бутан, н-С4 | нео-пентан, нео-С5 | ізо-пентан, і-С5 | н-пентан, н-С5 | гексани та вищі, С6+ | кисень, О2 | азот, N2 | діоксид вуглецю, CО2 | густина абсолютна, кг/м3,при 20 ºС
Маршрут №619 |  |  | 8210.3278 | 34.375 | 9.5486 | 9099.4317 | 38.0975 | 10.5826 | 95.7251 | 2.4404 | 0.7158 | 0.1104 | 0.1059 | 0.001 | 0.0195 | 0.0148 | 0.0131 | 0.007 | 0.6488 | 0.1982 | 0.7015
Миколаївська | ГРС Єланець | 56ZOPMIK4010401V | 8210.1367 | 34.3742 | 9.5484 | 9099.2167 | 38.0966 | 10.5824 | 95.7269 | 2.4392 | 0.7152 | 0.1103 | 0.1058 | 0.001 | 0.0195 | 0.0148 | 0.0131 | 0.007 | 0.649 | 0.1981 | 0.7015
Миколаївська | ГРС Інгулка | 56ZOPMIK4011501M | 8209.7546 | 34.3726 | 9.5479 | 9098.8107 | 38.0949 | 10.5819 | 95.7311 | 2.4361 | 0.7142 | 0.1102 | 0.1057 | 0.001 | 0.0196 | 0.0148 | 0.013 | 0.007 | 0.6494 | 0.1979 | 0.7015
Миколаївська | ГРС Баштанка | 56ZOPMIK40099019 | 8209.9934 | 34.3736 | 9.5482 | 9099.0734 | 38.096 | 10.5822 | 95.7285 | 2.438 | 0.7148 | 0.1103 | 0.1058 | 0.001 | 0.0195 | 0.0148 | 0.0131 | 0.007 | 0.6492 | 0.198 | 0.7015
Миколаївська | ГРС Березанка | 56ZOPMIK4010001A | 8209.874 | 34.3731 | 9.5481 | 9098.954 | 38.0955 | 10.5821 | 95.7298 | 2.437 | 0.7145 | 0.1103 | 0.1057 | 0.001 | 0.0195 | 0.0148 | 0.0131 | 0.007 | 0.6493 | 0.1979 | 0.7015
Миколаївська | ГРС Березнегувате | 56ZOPMIK40101016 | 8209.9695 | 34.3735 | 9.5482 | 9099.0495 | 38.0959 | 10.5822 | 95.7286 | 2.438 | 0.7148 | 0.1103 | 0.1057 | 0.001 | 0.0195 | 0.0148 | 0.013 | 0.007 | 0.6492 | 0.198 | 0.7015
Миколаївська | ГРС Веселий Поділ | 56ZOPMIK4010801F | 8209.9934 | 34.3736 | 9.5482 | 9099.0734 | 38.096 | 10.5822 | 95.7284 | 2.4381 | 0.7149 | 0.1103 | 0.1058 | 0.001 | 0.0195 | 0.0148 | 0.0131 | 0.007 | 0.6492 | 0.198 | 0.7015
Миколаївська | ГРС Веселинове | 56ZOPMIK40102012 | 8210.2084 | 34.3745 | 9.5485 | 9099.3123 | 38.097 | 10.5825 | 95.7258 | 2.4399 | 0.7154 | 0.1104 | 0.1058 | 0.001 | 0.0196 | 0.0148 | 0.0131 | 0.007 | 0.649 | 0.1982 | 0.7015
Миколаївська | ГРС Вознесенськ | 56ZOPMIK4010301Z | 8211.116 | 34.3783 | 9.5495 | 9100.2676 | 38.101 | 10.5836 | 95.7147 | 2.4489 | 0.7175 | 0.1105 | 0.106 | 0.001 | 0.0196 | 0.0148 | 0.0131 | 0.0069 | 0.6483 | 0.1987 | 0.7016
Миколаївська | ГРС Володимирівка | 56ZOPMIK4010901B | 8209.8979 | 34.3732 | 9.5481 | 9098.9779 | 38.0956 | 10.5821 | 95.7292 | 2.4375 | 0.7146 | 0.1103 | 0.1057 | 0.001 | 0.0196 | 0.0148 | 0.013 | 0.007 | 0.6493 | 0.198 | 0.7015
Миколаївська | ГРС Горохівка | 56ZOPMIK40110015 | 8209.8979 | 34.3732 | 9.5481 | 9098.9779 | 38.0956 | 10.5821 | 95.73 | 2.4369 | 0.7146 | 0.1103 | 0.1057 | 0.001 | 0.0195 | 0.0148 | 0.0131 | 0.007 | 0.6492 | 0.1979 | 0.7015
Миколаївська | ГРС Горохівка, ТОВ "Сандора" | 56ZOPMIK40110023 | 8207.4855 | 34.3631 | 9.5453 | 9096.3744 | 38.0847 | 10.5791 | 95.7651 | 2.41 | 0.7088 | 0.1098 | 0.1053 | 0.0011 | 0.0195 | 0.0147 | 0.0132 | 0.007 | 0.6495 | 0.196 | 0.7012
Миколаївська | ГРС Грейгове | 56ZOPMIK40111011 | 8209.874 | 34.3731 | 9.5481 | 9098.9301 | 38.0954 | 10.5821 | 95.7303 | 2.4367 | 0.7146 | 0.1103 | 0.1057 | 0.001 | 0.0195 | 0.0148 | 0.0131 | 0.007 | 0.6492 | 0.1979 | 0.7015
Миколаївська | ГРС Гур`ївка | 56ZOPMIK4011201Y | 8210.3756 | 34.3752 | 9.5487 | 9099.4556 | 38.0976 | 10.5827 | 95.7239 | 2.4413 | 0.7159 | 0.1104 | 0.1059 | 0.001 | 0.0196 | 0.0148 | 0.0131 | 0.007 | 0.6489 | 0.1983 | 0.7015
Миколаївська | ГРС Дмитрівка | 56ZOPMIK4011301U | 8209.9695 | 34.3735 | 9.5482 | 9099.0256 | 38.0958 | 10.5822 | 95.7291 | 2.4375 | 0.7147 | 0.1103 | 0.1058 | 0.001 | 0.0195 | 0.0148 | 0.0131 | 0.0069 | 0.6491 | 0.198 | 0.7015
Миколаївська | ГРС Дорошівка | 56ZOPMIK4011401Q | 8210.1129 | 34.3741 | 9.5484 | 9099.2167 | 38.0966 | 10.5824 | 95.7267 | 2.4394 | 0.7152 | 0.1103 | 0.1058 | 0.001 | 0.0195 | 0.0148 | 0.0131 | 0.007 | 0.6491 | 0.1981 | 0.7015
Миколаївська | ГРС Казанка | 56ZOPMIK4019201V | 8210.0173 | 34.3737 | 9.5483 | 9099.0973 | 38.0961 | 10.5823 | 95.7282 | 2.4383 | 0.7149 | 0.1103 | 0.1058 | 0.001 | 0.0195 | 0.0148 | 0.013 | 0.007 | 0.6491 | 0.198 | 0.7015
Миколаївська | ГРС Кам`янка | 56ZOPMIK4011601I | 8209.8979 | 34.3732 | 9.5481 | 9098.9779 | 38.0956 | 10.5821 | 95.7294 | 2.4374 | 0.7146 | 0.1103 | 0.1057 | 0.001 | 0.0196 | 0.0148 | 0.013 | 0.007 | 0.6492 | 0.198 | 0.7015
Миколаївська | ГРС Кандибіне | 56ZOPMIK4011701E | 8209.9934 | 34.3736 | 9.5482 | 9099.0734 | 38.096 | 10.5822 | 95.7285 | 2.438 | 0.7148 | 0.1103 | 0.1058 | 0.001 | 0.0195 | 0.0148 | 0.0131 | 0.007 | 0.6492 | 0.198 | 0.7015
Миколаївська | ГРС Крива балка Миколаїв | 56ZOPMIK4011801A | 8209.8501 | 34.373 | 9.5481 | 9098.9301 | 38.0954 | 10.5821 | 95.7302 | 2.4368 | 0.7145 | 0.1103 | 0.1057 | 0.001 | 0.0195 | 0.0148 | 0.0131 | 0.007 | 0.6493 | 0.1979 | 0.7015
Миколаївська | ГРС Крива балка, побут | 56ZOPMIK1105870V | 0 | 0 | 0 | 0 | 0 | 0 | 0 | 0 | 0 | 0 | 0 | 0 | 0 | 0 | 0 | 0 | 0 | 0 | 0
Миколаївська | ГРС Кубряки | 56ZOPMIK40119016 | 8209.6829 | 34.3723 | 9.5479 | 9098.739 | 38.0946 | 10.5818 | 95.732 | 2.4355 | 0.714 | 0.1102 | 0.1057 | 0.001 | 0.0196 | 0.0148 | 0.013 | 0.007 | 0.6494 | 0.1978 | 0.7015
Миколаївська | ГРС Лоцкине | 56ZOPMIK40120010 | 8209.9695 | 34.3735 | 9.5482 | 9099.0495 | 38.0959 | 10.5822 | 95.7285 | 2.438 | 0.7148 | 0.1103 | 0.1058 | 0.001 | 0.0195 | 0.0148 | 0.013 | 0.007 | 0.6493 | 0.198 | 0.7015
Миколаївська | ГРС МГЗ, Галіцинівка | 56ZOPMIK4009802B | 8209.8979 | 34.3732 | 9.5481 | 9098.954 | 38.0955 | 10.5821 | 95.7297 | 2.4372 | 0.7146 | 0.1103 | 0.1057 | 0.001 | 0.0195 | 0.0148 | 0.013 | 0.007 | 0.6493 | 0.1979 | 0.7015
Миколаївська | ГРС МГЗ, ТОВ "Миколаївський глиноземний завод" | 56ZOPMIK4009801D | 8210.7339 | 34.3767 | 9.5491 | 9099.8616 | 38.0993 | 10.5831 | 95.7205 | 2.4435 | 0.7169 | 0.1105 | 0.106 | 0.0011 | 0.0195 | 0.0148 | 0.0132 | 0.007 | 0.6485 | 0.1985 | 0.7016
Миколаївська | ГРС Мар`ївка | 56ZOPMIK4012101X | 8209.874 | 34.3731 | 9.5481 | 9098.954 | 38.0955 | 10.5821 | 95.7298 | 2.4371 | 0.7146 | 0.1103 | 0.1057 | 0.001 | 0.0195 | 0.0148 | 0.013 | 0.007 | 0.6493 | 0.1979 | 0.7015
Миколаївська | ГРС Миколо-Гулак | 56ZOPMIK4019301R | 8210.0412 | 34.3738 | 9.5483 | 9099.1212 | 38.0962 | 10.5823 | 95.7279 | 2.4386 | 0.715 | 0.1103 | 0.1058 | 0.001 | 0.0195 | 0.0148 | 0.013 | 0.007 | 0.6491 | 0.1981 | 0.7015
Миколаївська | ГРС Михайлівка | 56ZOPMIK4013401G | 8209.9934 | 34.3736 | 9.5482 | 9099.0734 | 38.096 | 10.5822 | 95.7286 | 2.4379 | 0.7149 | 0.1103 | 0.1058 | 0.001 | 0.0195 | 0.0148 | 0.0131 | 0.007 | 0.6491 | 0.198 | 0.7015
Миколаївська | ГРС Нова Одеса | 56ZOPMIK4010501R | 8210.3756 | 34.3752 | 9.5487 | 9099.4794 | 38.0977 | 10.5827 | 95.724 | 2.4414 | 0.7157 | 0.1104 | 0.1058 | 0.001 | 0.0196 | 0.0148 | 0.0131 | 0.007 | 0.6489 | 0.1983 | 0.7015
Миколаївська | ГРС Нова Одеса, АГНКС ДП "Укравтогаз" | 56ZOPMIK1003902O | 8210.8772 | 34.3773 | 9.5493 | 9100.0288 | 38.1 | 10.5833 | 95.7222 | 2.4436 | 0.7181 | 0.1104 | 0.1056 | 0.0011 | 0.0195 | 0.0146 | 0.0131 | 0.0071 | 0.6468 | 0.1979 | 0.7015
Миколаївська | ГРС Новий Буг | 56ZOPMIK4010601N | 8210.0173 | 34.3737 | 9.5483 | 9099.0973 | 38.0961 | 10.5823 | 95.7281 | 2.4383 | 0.7149 | 0.1103 | 0.1058 | 0.001 | 0.0195 | 0.0148 | 0.0131 | 0.007 | 0.6491 | 0.198 | 0.7015
Миколаївська | ГРС Новоіванівка | 56ZOPMIK4012301P | 8209.9457 | 34.3734 | 9.5482 | 9099.0018 | 38.0957 | 10.5821 | 95.7292 | 2.4375 | 0.7147 | 0.1103 | 0.1057 | 0.001 | 0.0195 | 0.0148 | 0.013 | 0.007 | 0.6492 | 0.198 | 0.7015
Миколаївська | ГРС Новоєгорівка | 56ZOPMIK4012201T | 8210.0651 | 34.3739 | 9.5483 | 9099.1451 | 38.0963 | 10.5823 | 95.7276 | 2.4387 | 0.715 | 0.1103 | 0.1058 | 0.001 | 0.0195 | 0.0148 | 0.0131 | 0.007 | 0.6491 | 0.1981 | 0.7015
Миколаївська | ГРС Новомиколаївка | 56ZOPMIK4012401L | 8209.9695 | 34.3735 | 9.5482 | 9099.0495 | 38.0959 | 10.5822 | 95.7288 | 2.4378 | 0.7148 | 0.1103 | 0.1058 | 0.001 | 0.0195 | 0.0148 | 0.0131 | 0.007 | 0.6491 | 0.198 | 0.7015
Миколаївська | ГРС Новосевастопіль | 56ZOPMIK4012501H | 8209.9218 | 34.3733 | 9.5481 | 9099.0018 | 38.0957 | 10.5821 | 95.7292 | 2.4375 | 0.7147 | 0.1103 | 0.1057 | 0.001 | 0.0195 | 0.0148 | 0.013 | 0.007 | 0.6492 | 0.198 | 0.7015
Миколаївська | ГРС Новоукраїнка | 56ZOPMIK4012601D | 8210.0651 | 34.3739 | 9.5483 | 9099.1451 | 38.0963 | 10.5823 | 95.7275 | 2.4387 | 0.715 | 0.1103 | 0.1058 | 0.001 | 0.0195 | 0.0148 | 0.0131 | 0.007 | 0.6491 | 0.1981 | 0.7015
Миколаївська | ГРС Ольшанське ОЦЗ | 56ZOPMIK40128023 | 8213.0507 | 34.3864 | 9.5518 | 9102.3456 | 38.1097 | 10.586 | 95.6955 | 2.4619 | 0.7225 | 0.111 | 0.1065 | 0.0012 | 0.0195 | 0.0147 | 0.0139 | 0.0071 | 0.6464 | 0.1998 | 0.7018
Миколаївська | ГРС Ольшанське, побут | 56ZOPMIK40128015 | 8209.9218 | 34.3733 | 9.5481 | 9098.9779 | 38.0956 | 10.5821 | 95.7292 | 2.4375 | 0.7146 | 0.1103 | 0.1057 | 0.001 | 0.0195 | 0.0148 | 0.013 | 0.007 | 0.6493 | 0.198 | 0.7015
Миколаївська | ГРС Очаків | 56ZOPMIK4010701J | 8209.8024 | 34.3728 | 9.548 | 9098.8584 | 38.0951 | 10.582 | 95.7309 | 2.4362 | 0.7144 | 0.1103 | 0.1057 | 0.001 | 0.0195 | 0.0148 | 0.0131 | 0.007 | 0.6493 | 0.1979 | 0.7015
Миколаївська | ГРС Очаків, ДПНВГК "Зоря-Машпроект" | 56ZOPMIK4010702H | 8210.5428 | 34.3759 | 9.5489 | 9099.6705 | 38.0985 | 10.5829 | 95.7218 | 2.443 | 0.7162 | 0.1105 | 0.1059 | 0.001 | 0.0195 | 0.0148 | 0.0131 | 0.007 | 0.6487 | 0.1984 | 0.7016
Миколаївська | ГРС Підлісне | 56ZOPMIK4013001W | 8209.9695 | 34.3735 | 9.5482 | 9099.0256 | 38.0958 | 10.5822 | 95.7285 | 2.438 | 0.7148 | 0.1103 | 0.1057 | 0.001 | 0.0195 | 0.0148 | 0.013 | 0.007 | 0.6493 | 0.198 | 0.7015
Миколаївська | ГРС Пересадівка | 56ZOPMIK40129011 | 8209.8262 | 34.3729 | 9.548 | 9098.9062 | 38.0953 | 10.582 | 95.7301 | 2.4368 | 0.7144 | 0.1102 | 0.1057 | 0.001 | 0.0196 | 0.0148 | 0.013 | 0.007 | 0.6494 | 0.1979 | 0.7015
Миколаївська | ГРС Прибузьке | 56ZOPMIK4013101S | 8209.8501 | 34.373 | 9.5481 | 9098.9062 | 38.0953 | 10.582 | 95.7304 | 2.4367 | 0.7144 | 0.1103 | 0.1057 | 0.001 | 0.0195 | 0.0148 | 0.013 | 0.0069 | 0.6493 | 0.1979 | 0.7015
Миколаївська | ГРС Рівне | 56ZOPMIK4013201O | 8210.0412 | 34.3738 | 9.5483 | 9099.1212 | 38.0962 | 10.5823 | 95.7279 | 2.4384 | 0.7149 | 0.1103 | 0.1058 | 0.001 | 0.0195 | 0.0148 | 0.0131 | 0.007 | 0.6492 | 0.1981 | 0.7015
Миколаївська | ГРС Себіне | 56ZOPMIK4013301K | 8209.9695 | 34.3735 | 9.5482 | 9099.0495 | 38.0959 | 10.5822 | 95.7286 | 2.438 | 0.7148 | 0.1103 | 0.1057 | 0.001 | 0.0195 | 0.0148 | 0.013 | 0.007 | 0.6493 | 0.198 | 0.7015
Миколаївська | ГРС Снігурівка | 56ZOPMIK41449013 | 8211.6176 | 34.3804 | 9.5501 | 9100.817 | 38.1033 | 10.5843 | 95.7147 | 2.4465 | 0.7195 | 0.111 | 0.1064 | 0.0012 | 0.0195 | 0.0147 | 0.0136 | 0.0071 | 0.6468 | 0.199 | 0.7016
Миколаївська | ГРС Староолексіївка | 56ZOPMIK40127019 | 8209.874 | 34.3731 | 9.5481 | 9098.954 | 38.0955 | 10.5821 | 95.7297 | 2.4371 | 0.7145 | 0.1103 | 0.1057 | 0.001 | 0.0195 | 0.0148 | 0.0131 | 0.007 | 0.6493 | 0.1979 | 0.7015
Миколаївська | ГРС Червоне Поле, УДП "Укрхімтрансаміак" | 56ZOPMIK11041205 | 8213.6955 | 34.3891 | 9.5525 | 9103.0382 | 38.1126 | 10.5868 | 95.689 | 2.4643 | 0.7252 | 0.1117 | 0.1071 | 0.0013 | 0.0195 | 0.0147 | 0.0137 | 0.0072 | 0.6458 | 0.2007 | 0.7019
Миколаївська | ГРС Червоне Поле, село | 56ZOPMIK4013501C | 8210.3039 | 34.3749 | 9.5486 | 9099.4078 | 38.0974 | 10.5826 | 95.7244 | 2.4407 | 0.7157 | 0.1104 | 0.1059 | 0.001 | 0.0195 | 0.0148 | 0.0131 | 0.007 | 0.6492 | 0.1982 | 0.7015
Миколаївська | ГРС Широкий Лан | 56ZOPMIK40136018 | 8209.8024 | 34.3728 | 9.548 | 9098.8584 | 38.0951 | 10.582 | 95.7306 | 2.4365 | 0.7144 | 0.1103 | 0.1057 | 0.001 | 0.0196 | 0.0148 | 0.013 | 0.007 | 0.6493 | 0.1979 | 0.7015
Миколаївська | ГРС Щербани | 56ZOPMIK40137014 | 8210.0173 | 34.3737 | 9.5483 | 9099.0973 | 38.0961 | 10.5823 | 95.7279 | 2.4385 | 0.7149 | 0.1103 | 0.1058 | 0.001 | 0.0196 | 0.0148 | 0.013 | 0.007 | 0.6492 | 0.198 | 0.7015
Миколаївська | ГРС-1 Миколаїв, АГНКС-1 ДП "Укравтогаз" | 56ZOPMIK4009604F | 8214.3882 | 34.392 | 9.5533 | 9103.7787 | 38.1157 | 10.5877 | 95.6747 | 2.4755 | 0.7262 | 0.1117 | 0.1072 | 0.0011 | 0.0196 | 0.0148 | 0.0136 | 0.0072 | 0.6461 | 0.2022 | 0.7019
Миколаївська | ГРС-1 Миколаїв, ДПНВГК "Зоря-Машпроект" | 56ZOPMIK4009603H | 8210.1129 | 34.3741 | 9.5484 | 9099.1928 | 38.0965 | 10.5824 | 95.7272 | 2.4387 | 0.7152 | 0.1104 | 0.1058 | 0.001 | 0.0195 | 0.0148 | 0.0131 | 0.007 | 0.649 | 0.1982 | 0.7015
Миколаївська | ГРС-1 Миколаїв, Океан | 56ZOPMIK4009602J | 8210.1606 | 34.3743 | 9.5484 | 9099.2406 | 38.0967 | 10.5824 | 95.7271 | 2.4391 | 0.7152 | 0.1104 | 0.1058 | 0.001 | 0.0195 | 0.0148 | 0.0131 | 0.007 | 0.6488 | 0.1981 | 0.7015
Миколаївська | ГРС-1 Миколаїв, місто | 56ZOPMIK4009601L | 8209.9218 | 34.3733 | 9.5481 | 9099.0018 | 38.0957 | 10.5821 | 95.7298 | 2.437 | 0.7147 | 0.1103 | 0.1058 | 0.001 | 0.0195 | 0.0148 | 0.0131 | 0.007 | 0.6491 | 0.1979 | 0.7015
Миколаївська | ГРС-2 Миколаїв, АГНКС-2 ДП "Укравтогаз" | 56ZOPMIK4009702F | 8206.1719 | 34.3576 | 9.5438 | 9094.9891 | 38.0789 | 10.5775 | 95.789 | 2.3943 | 0.705 | 0.1099 | 0.1047 | 0.0011 | 0.0188 | 0.0141 | 0.0141 | 0.0072 | 0.6475 | 0.1943 | 0.701
Миколаївська | ГРС-2 Миколаїв, УДП "Укрхімтрансаміак" | 56ZOPMIK4009703D | 8209.7068 | 34.3724 | 9.5479 | 9098.7629 | 38.0947 | 10.5819 | 95.7317 | 2.4357 | 0.7139 | 0.1102 | 0.1057 | 0.001 | 0.0196 | 0.0148 | 0.0131 | 0.007 | 0.6495 | 0.1979 | 0.7015
Миколаївська | ГРС-2 Миколаїв, місто | 56ZOPMIK4009701H | 8210.0412 | 34.3738 | 9.5483 | 9099.1212 | 38.0962 | 10.5823 | 95.7282 | 2.4382 | 0.7149 | 0.1103 | 0.1058 | 0.001 | 0.0195 | 0.0148 | 0.0131 | 0.007 | 0.6491 | 0.198 | 0.7015
Начальник Миколаївського ЛВУМГ |  | Євген ЛИТВИНЮК | [8 empty] | 2022-01-01
|  | прізвище |  |  |  |  | підпис |  |  |  |  | дата
Завідувач ВХАЛ |  | Світлана БАРТАЛЬОВА | [8 empty] | 2022-01-01
|  | прізвище |  |  |  |  | підпис |  |  |  |  | дата