## паспорт
[10 empty] | ПАСПОРТ ФІЗИКО-ХІМІЧНИХ ПОКАЗНИКІВ ПРИРОДНОГО ГАЗУ №617 | [13 empty] | Маршрут №617
за період з 07:00 01.11.2021р. по 07:00 01.12.2021р.
переданого Запорізьким ЛВУМГ ТОВ "Оператор ГТС України" та прийнятого АТ "Криворіжгаз", АТ "Дніпропетровськгаз"
Вимірювальна хіміко-аналітична лабораторія Криворізького п/м Запорізького ЛВУМГ Свідоцтво № 01-0035/2020 чинне до 15.04.2023 р. видане 15.04.2020 р.
Число місяця | Компонентний склад, % мол. | [11 empty] | Фізико-хімічні показники газу обчислені на основі компонентного складу, 101,325 кПа | [10 empty] | Температура точки роси вологи (при робочому тиску), °С | Температура точки роси вологи (Р = 3.92 МПа), °С | Температура точки роси вуглеводнів, °С | Масова концентрація сірководню, г/м3 | Масова концентрація меркаптанової сірки, г/м3 | Маса механічних домішок, г/м3
[13 empty] | Густина абсолютна, кг/м3,при 20 ºС | Густина відносна | Температура вимірювання/згоряння при 20/25°С
| метан, С1 | етан, С2 | пропан, С3 | ізо-бутан, і-С4 | н-бутан, н-С4 | нео-пентан, нео-С5 | ізо-пентан, і-С5 | н-пентан, н-С5 | гексани та вищі, С6+ | кисень, О2 | азот, N2 | діоксид вуглецю, CО2 |  |  | Теплота згоряння нижча |  |  | Теплота згоряння вища |  |  | Число Воббе вище
[15 empty] | ккал/м3 | МДж/м3 | кВт⋅год/м3 | ккал/м3 | МДж/м3 | кВт⋅год/м3 | ккал/м3 | МДж/м3 | кВт⋅год/м3
1 | 95.7948 | 2.3659 | 0.7019 | 0.1056 | 0.1019 | 0.0013 | 0.0208 | 0.0152 | 0.0125 | 0.0007 | 0.6793 | 0.2001 | 0.7009 | 0.582 | 8199.5797 | 34.33 | 9.5361 | 9088.0865 | 38.05 | 10.5694 | 11913.6335 | 49.88 | 13.8556
2 | 95.629 | 2.4882 | 0.7424 | 0.1109 | 0.1069 | 0.0013 | 0.0213 | 0.0155 | 0.0132 | 0.0005 | 0.6594 | 0.2114 | 0.7024 | 0.5832 | 8216.299 | 34.4 | 9.5556 | 9104.8057 | 38.12 | 10.5889 | 11923.1873 | 49.92 | 13.8667 |  |  |  | <0,0001 | 0,0005
3 | 95.5415 | 2.5244 | 0.7614 | 0.113 | 0.1093 | 0.0013 | 0.0209 | 0.015 | 0.014 | 0.0006 | 0.6811 | 0.2175 | 0.7031 | 0.5837 | 8218.6874 | 34.41 | 9.5583 | 9109.5826 | 38.14 | 10.5944 | 11923.1873 | 49.92 | 13.8667 | -22.1 | -23.1 | -16.7
4 | 95.5491 | 2.5455 | 0.7737 | 0.1155 | 0.112 | 0.0013 | 0.0207 | 0.0149 | 0.0135 | 0.0005 | 0.6337 | 0.2196 | 0.7032 | 0.5838 | 8225.8528 | 34.44 | 9.5667 | 9116.748 | 38.17 | 10.6028 | 11932.7412 | 49.96 | 13.8778 | [5 empty] | відсутні
5 | 95.6035 | 2.517 | 0.7612 | 0.1143 | 0.1088 | 0.0013 | 0.0203 | 0.0143 | 0.012 | 0.0005 | 0.6309 | 0.2159 | 0.7027 | 0.5834 | 8223.4643 | 34.43 | 9.5639 | 9111.9711 | 38.15 | 10.5972 | 11930.3527 | 49.95 | 13.875
6 | [14 empty] | 8223.4643 | 34.43 | 9.5639 | 9111.9711 | 38.15 | 10.5972 | 11930.3527 | 49.95 | 13.875
7 | [14 empty] | 8223.4643 | 34.43 | 9.5639 | 9111.9711 | 38.15 | 10.5972 | 11930.3527 | 49.95 | 13.875
8 | 95.6111 | 2.5177 | 0.7561 | 0.1138 | 0.1079 | 0.0014 | 0.0202 | 0.0142 | 0.0131 | 0.0005 | 0.6283 | 0.2157 | 0.7026 | 0.5834 | 8221.0759 | 34.42 | 9.5611 | 9111.9711 | 38.15 | 10.5972 | 11930.3527 | 49.95 | 13.875
9 | 95.5466 | 2.5799 | 0.7544 | 0.1137 | 0.1069 | 0.0014 | 0.0196 | 0.0137 | 0.0124 | 0.0004 | 0.6217 | 0.2293 | 0.703 | 0.5837 | 8223.4643 | 34.43 | 9.5639 | 9114.3595 | 38.16 | 10.6 | 11930.3527 | 49.95 | 13.875
10 | 95.5842 | 2.5766 | 0.7246 | 0.1105 | 0.103 | 0.0015 | 0.0191 | 0.0133 | 0.0113 | 0.0005 | 0.6238 | 0.2316 | 0.7025 | 0.5833 | 8218.6874 | 34.41 | 9.5583 | 9107.1942 | 38.13 | 10.5917 | 11925.5758 | 49.93 | 13.8694
11 | 95.5909 | 2.5723 | 0.7251 | 0.1118 | 0.1045 | 0.0015 | 0.0195 | 0.0138 | 0.0126 | 0.0005 | 0.616 | 0.2315 | 0.7026 | 0.5833 | 8221.0759 | 34.42 | 9.5611 | 9109.5826 | 38.14 | 10.5944 | 11927.9642 | 49.94 | 13.8722 | -25.1 | -23.1 | -18
12 | 95.5706 | 2.5849 | 0.7354 | 0.1116 | 0.1039 | 0.0014 | 0.0191 | 0.0134 | 0.0104 | 0.0005 | 0.6171 | 0.2317 | 0.7027 | 0.5734 | 8221.0759 | 34.42 | 9.5611 | 9109.5826 | 38.14 | 10.5944 | 11927.9642 | 49.94 | 13.8722
13 | [14 empty] | 8221.0759 | 34.42 | 9.5611 | 9109.5826 | 38.14 | 10.5944 | 11927.9642 | 49.94 | 13.8722
14 | [14 empty] | 8221.0759 | 34.42 | 9.5611 | 9109.5826 | 38.14 | 10.5944 | 11927.9642 | 49.94 | 13.8722
15 | 95.5502 | 2.547 | 0.7745 | 0.1189 | 0.1142 | 0.0014 | 0.0215 | 0.0155 | 0.0126 | 0.0005 | 0.624 | 0.2197 | 0.7033 | 0.5839 | 8228.2413 | 34.45 | 9.5694 | 9119.1365 | 38.18 | 10.6056 | 11935.1296 | 49.97 | 13.8806 |  |  |  | <0,0001 | <0,0002
16 | 95.594 | 2.517 | 0.7584 | 0.1155 | 0.1099 | 0.0014 | 0.0204 | 0.0144 | 0.0121 | 0.0004 | 0.6377 | 0.2188 | 0.7028 | 0.5835 | 8221.0759 | 34.42 | 9.5611 | 9111.9711 | 38.15 | 10.5972 | 11927.9642 | 49.94 | 13.8722
17 | 95.5788 | 2.5355 | 0.7617 | 0.1158 | 0.1101 | 0.0013 | 0.0204 | 0.0143 | 0.0108 | 0.0006 | 0.6353 | 0.2154 | 0.7028 | 0.5835 | 8223.4643 | 34.43 | 9.5639 | 9114.3595 | 38.16 | 10.6 | 11930.3527 | 49.95 | 13.875
18 | 95.5353 | 2.5799 | 0.7718 | 0.1169 | 0.1109 | 0.0013 | 0.0205 | 0.0145 | 0.012 | 0.0004 | 0.6149 | 0.2216 | 0.7033 | 0.5839 | 8228.2413 | 34.45 | 9.5694 | 9119.1365 | 38.18 | 10.6056 | 11935.1296 | 49.97 | 13.8806 | -24.1 | -23.1 | -17.4
19 | 95.5862 | 2.5543 | 0.758 | 0.1151 | 0.1083 | 0.0013 | 0.0198 | 0.0138 | 0.0086 | 0.0005 | 0.6133 | 0.2208 | 0.7027 | 0.5834 | 8223.4643 | 34.43 | 9.5639 | 9114.3595 | 38.16 | 10.6 | 11932.7412 | 49.96 | 13.8778
20 | [14 empty] | 8223.4643 | 34.43 | 9.5639 | 9114.3595 | 38.16 | 10.6 | 11932.7412 | 49.96 | 13.8778
21 | [14 empty] | 8223.4643 | 34.43 | 9.5639 | 9114.3595 | 38.16 | 10.6 | 11932.7412 | 49.96 | 13.8778
22 | 95.4095 | 2.6628 | 0.7966 | 0.1194 | 0.113 | 0.0013 | 0.0207 | 0.0145 | 0.0104 | 0.0005 | 0.6178 | 0.2335 | 0.7042 | 0.5847 | 8237.7951 | 34.49 | 9.5806 | 9128.6903 | 38.22 | 10.6167 | 11937.5181 | 49.98 | 13.8833
23 | 95.3123 | 2.7342 | 0.8121 | 0.1211 | 0.1134 | 0.0013 | 0.0203 | 0.014 | 0.0105 | 0.0005 | 0.6179 | 0.2424 | 0.705 | 0.5853 | 8242.572 | 34.51 | 9.5861 | 9133.4672 | 38.24 | 10.6222 | 11939.9065 | 49.99 | 13.8861
24 | 95.3618 | 2.6735 | 0.809 | 0.1215 | 0.1149 | 0.0014 | 0.021 | 0.0146 | 0.0127 | 0.0005 | 0.6364 | 0.2327 | 0.7047 | 0.5851 | 8240.1836 | 34.5 | 9.5833 | 9131.0788 | 38.23 | 10.6194 | 11937.5181 | 49.98 | 13.8833 | -24.4 | -23.1 | -17.5
25 | 95.39 | 2.6726 | 0.7963 | 0.1198 | 0.1129 | 0.0014 | 0.0205 | 0.0144 | 0.0115 | 0.0005 | 0.6271 | 0.233 | 0.7044 | 0.5848 | 8237.7951 | 34.49 | 9.5806 | 9128.6903 | 38.22 | 10.6167 | 11937.5181 | 49.98 | 13.8833
26 | 95.4072 | 2.6684 | 0.7935 | 0.1196 | 0.1126 | 0.0014 | 0.0205 | 0.0143 | 0.0093 | 0.0005 | 0.6195 | 0.2332 | 0.7042 | 0.5847 | 8235.4066 | 34.48 | 9.5778 | 9126.3018 | 38.21 | 10.6139 | 11937.5181 | 49.98 | 13.8833 | [5 empty] | відсутні
27 | [14 empty] | 8235.4066 | 34.48 | 9.5778 | 9126.3018 | 38.21 | 10.6139 | 11937.5181 | 49.98 | 13.8833
28 | [14 empty] | 8235.4066 | 34.48 | 9.5778 | 9126.3018 | 38.21 | 10.6139 | 11937.5181 | 49.98 | 13.8833
29 | 95.3789 | 2.6752 | 0.8098 | 0.122 | 0.1159 | 0.0014 | 0.0213 | 0.0149 | 0.0118 | 0.0006 | 0.6155 | 0.2327 | 0.7046 | 0.585 | 8240.1836 | 34.5 | 9.5833 | 9133.4672 | 38.24 | 10.6222 | 11939.9065 | 49.99 | 13.8861
30 | 95.3925 | 2.6658 | 0.8048 | 0.1222 | 0.1159 | 0.0014 | 0.0212 | 0.0148 | 0.0128 | 0.0004 | 0.6132 | 0.235 | 0.7045 | 0.5849 | 8240.1836 | 34.5 | 9.5833 | 9131.0788 | 38.23 | 10.6194 | 11939.9065 | 49.99 | 13.8861
31
Рівень одоризації відповідає чинним нормативним документам | [14 empty] | 8226.2588 | 34.4417 | 9.5671 | 9116.4853 | 38.1689 | 10.6025
Середньозважене значення теплоти згоряння:
| Заступник головного інженера Запорізького ЛВУМГ | [8 empty] | Андрій ПАНАСЮК | [11 empty] | 2021-12-01
[11 empty] | прізвище | [6 empty] | підпис |  |  |  | дата
| Завідувач ВХАЛ | [8 empty] | Ольга СТЕПАНОВА | [11 empty] | 2021-12-01
[11 empty] | прізвище | [6 empty] | підпис |  |  |  | дата

## додаток
Додаток до Паспорту фізико-хімічних показників природного газу. Маршрут №617
Область | ГРС, прямий споживач | ЕІС-код | Cередньозважене значення нижчої теплоти згоряння |  |  | Cередньозважене значення вищої теплоти згоряння |  |  | Cередньозважені значення
|  |  | ккал/м³ | МДж/м³ | кВт*год./м³ | ккал/м³ | МДж/м³ | кВт*год./м³ | метан, С1 | етан, С2 | пропан, С3 | ізо-бутан, і-С4 | н-бутан, н-С4 | нео-пентан, нео-С5 | ізо-пентан, і-С5 | н-пентан, н-С5 | гексани та вищі, С6+ | кисень, О2 | азот, N2 | діоксид вуглецю, CО2 | густина абсолютна, кг/м3,при 20 ºС
Маршрут №617 |  |  | 8226.2588 | 34.4417 | 9.5671 | 9116.4853 | 38.1689 | 10.6025 | 95.5302 | 2.5811 | 0.7649 | 0.1156 | 0.1092 | 0.0014 | 0.0202 | 0.0142 | 0.0111 | 0.0005 | 0.6267 | 0.225 | 0.7032
Дніпропетровська | ГРС КС Радушне, АТ "Криворіжгаз" | 56ZOPDNP4015201I | 8226.8798 | 34.4443 | 9.5679 | 9117.1302 | 38.1716 | 10.6032 | 95.5233 | 2.5858 | 0.7665 | 0.1158 | 0.1095 | 0.0014 | 0.0203 | 0.0142 | 0.0111 | 0.0005 | 0.6261 | 0.2255 | 0.7033
Дніпропетровська | ГРС м.Апостолове, АТ "Дніпропетровськгаз" | 56ZOPDNP4015401A | 8226.8082 | 34.444 | 9.5678 | 9117.0824 | 38.1714 | 10.6032 | 95.524 | 2.5852 | 0.7664 | 0.1158 | 0.1095 | 0.0014 | 0.0203 | 0.0142 | 0.0111 | 0.0005 | 0.6263 | 0.2254 | 0.7033
Дніпропетровська | ГРС м.Зеленодольськ, АТ "Дніпропетровськгаз" Криворізька ТЕС | 56ZOPDNP4017101C | 8224.1809 | 34.433 | 9.5647 | 9114.2162 | 38.1594 | 10.5998 | 95.5534 | 2.5655 | 0.7594 | 0.1147 | 0.1084 | 0.0014 | 0.0202 | 0.0142 | 0.0108 | 0.0005 | 0.6282 | 0.2232 | 0.703
Дніпропетровська | ГРС м.Зеленодольськ, АТ "Дніпропетровськгаз" м.Зеленодольськ | 56ZOPDNP4017102A | 8227.0948 | 34.4452 | 9.5681 | 9117.3929 | 38.1727 | 10.6035 | 95.5208 | 2.5874 | 0.7672 | 0.1159 | 0.1096 | 0.0014 | 0.0203 | 0.0142 | 0.0111 | 0.0005 | 0.626 | 0.2256 | 0.7033
Дніпропетровська | ГРС с.Зоряне, АТ "Дніпропетровськгаз" | 56ZOPDNP4016801Q | 8226.9515 | 34.4446 | 9.5679 | 9117.2257 | 38.172 | 10.6033 | 95.5224 | 2.5862 | 0.7668 | 0.1158 | 0.1095 | 0.0014 | 0.0203 | 0.0142 | 0.0111 | 0.0005 | 0.6262 | 0.2255 | 0.7033
Дніпропетровська | ГРС с.Олександрiвка, АТ "Дніпропетровськгаз" | 56ZOPDNP4018001B | 8226.8082 | 34.444 | 9.5678 | 9117.0824 | 38.1714 | 10.6032 | 95.5238 | 2.5855 | 0.7663 | 0.1158 | 0.1095 | 0.0014 | 0.0202 | 0.0142 | 0.0111 | 0.0005 | 0.6262 | 0.2255 | 0.7033
Дніпропетровська | ГРС с.Степове, АТ "Дніпропетровськгаз" | 56ZOPDNP4018601O | 8226.9037 | 34.4444 | 9.5679 | 9117.1779 | 38.1718 | 10.6033 | 95.5231 | 2.586 | 0.7665 | 0.1158 | 0.1095 | 0.0014 | 0.0203 | 0.0142 | 0.0111 | 0.0005 | 0.626 | 0.2255 | 0.7033
Заступник головного інженера Запорізького ЛВУМГ |  | Андрій ПАНАСЮК |  |  |  | 2021-12-01
|  | прізвище |  | підпис |  | дата
Завідувач ВХАЛ |  | Ольга СТЕПАНОВА |  |  |  | 2021-12-01
|  | прізвище |  | підпис |  | дата