## паспорт
[7 empty] | ПАСПОРТ ФІЗИКО-ХІМІЧНИХ ПОКАЗНИКІВ ПРИРОДНОГО ГАЗУ | [20 empty] | Маршрут № 617
за період з 01.05.2024р. по 31.05.2024р.
переданого від ТОВ "Оператор ГТС України" (Запорізьке ЛВУМГ) та прийнятого Дніпропетровська філія ТОВ «Газорозподільні мережі України»
по газопроводам "ШДО", "ШДКРІ"
ВХАЛ Криворізького ПМ Запорізького ЛВУМГ Свідоцтво №01-0052/2023 від 21.06.2023 чинне до 21.06.2026 р.
Число місяця | Компонентний склад, % мол. | [13 empty] | Фізико-хімічні показники газу обчислені на основі компонентного складу, 101,325 кПа | [10 empty] | Температура точки роси вологи (Р = 3.92 МПа), °С | Температура точки роси вуглеводнів, °С | Масова концентрація сірководню, г/м3 | Масова концентрація меркаптанової сірки, г/м3 | Маса механічних домішок, г/м3
[15 empty] | Густина абсолютна, кг/м3,при 20 ºС | Густина відносна | Температура вимірювання/згоряння при 20/25°С
| метан, С1 | етан, С2 | пропан, С3 | ізо-бутан, і-С4 | н-бутан, н-С4 | нео-пентан, нео-С5 | ізо-пентан, і-С5 | н-пентан, н-С5 | гексани та вищі, С6+ | кисень, О2 | азот, N2 | діоксид вуглецю, CО2 | гелій, Не | водень, Н2 |  |  | Теплота згоряння нижча |  |  | Теплота згоряння вища |  |  | Число Воббе вище
[17 empty] | ккал/м3 | МДж/м3 | кВт⋅год/м3 | ккал/м3 | МДж/м3 | кВт⋅год/м3 | ккал/м3 | МДж/м3 | кВт⋅год/м3
1 | [16 empty] | 8359.6064 | 35 | 9.7222 | 9260.0554 | 38.77 | 10.7694 | 11970.9563 | 50.12 | 13.9222
2 | [16 empty] | 8359.6064 | 35 | 9.7222 | 9260.0554 | 38.77 | 10.7694 | 11970.9563 | 50.12 | 13.9222
3 | 94.4544 | 3.3566 | 1.0015 | 0.1503 | 0.1436 | 0.0015 | 0.0244 | 0.0169 | 0.0179 | 0.005 | 0.5255 | 0.3024 |  |  | 0.7125 | 0.5915 | 8321.391 | 34.84 | 9.6778 | 9219.4516 | 38.6 | 10.7222 | 11987.6756 | 50.19 | 13.9417 | -1 | -21.9
4 | [16 empty] | 8321.391 | 34.84 | 9.6778 | 9219.4516 | 38.6 | 10.7222 | 11987.6756 | 50.19 | 13.9417
5 | [16 empty] | 8321.391 | 34.84 | 9.6778 | 9219.4516 | 38.6 | 10.7222 | 11987.6756 | 50.19 | 13.9417
6 | 93.9381 | 3.6656 | 1.124 | 0.1669 | 0.1612 | 0.0015 | 0.0275 | 0.0191 | 0.0188 | 0.0061 | 0.541 | 0.3302 |  |  | 0.7169 | 0.5952 | 8361.9948 | 35.01 | 9.725 | 9260.0554 | 38.77 | 10.7694 | 12004.3948 | 50.26 | 13.9611 |  |  |  |  | <0,0005
7 | [16 empty] | 8361.9948 | 35.01 | 9.725 | 9260.0554 | 38.77 | 10.7694 | 12004.3948 | 50.26 | 13.9611
8 | [16 empty] | 8361.9948 | 35.01 | 9.725 | 9260.0554 | 38.77 | 10.7694 | 12004.3948 | 50.26 | 13.9611
9 | [16 empty] | 8361.9948 | 35.01 | 9.725 | 9260.0554 | 38.77 | 10.7694 | 12004.3948 | 50.26 | 13.9611
10 | 94.0804 | 3.5197 | 1.054 | 0.1569 | 0.1601 | 0.0019 | 0.0294 | 0.0209 | 0.0212 | 0.0064 | 0.6312 | 0.3179 |  |  | 0.7155 | 0.594 | 8335.7218 | 34.9 | 9.6944 | 9233.7824 | 38.66 | 10.7389 | 11980.5102 | 50.16 | 13.9333 | -8.5 | -27
11 | [16 empty] | 8335.7218 | 34.9 | 9.6944 | 9233.7824 | 38.66 | 10.7389 | 11980.5102 | 50.16 | 13.9333
12 | [16 empty] | 8335.7218 | 34.9 | 9.6944 | 9233.7824 | 38.66 | 10.7389 | 11980.5102 | 50.16 | 13.9333
13 | 92.5545 | 4.1455 | 1.2157 | 0.164 | 0.2137 | 0.005 | 0.0507 | 0.0405 | 0.0878 | 0.0036 | 1.0827 | 0.4363 |  |  | 0.7287 | 0.605 | 8393.0448 | 35.14 | 9.7611 | 9293.4938 | 38.91 | 10.8083 | 11947.0717 | 50.02 | 13.8944
14 | [16 empty] | 8393.0448 | 35.14 | 9.7611 | 9293.4938 | 38.91 | 10.8083 | 11947.0717 | 50.02 | 13.8944
15 | [16 empty] | 8393.0448 | 35.14 | 9.7611 | 9293.4938 | 38.91 | 10.8083 | 11947.0717 | 50.02 | 13.8944
16 | [16 empty] | 8393.0448 | 35.14 | 9.7611 | 9293.4938 | 38.91 | 10.8083 | 11947.0717 | 50.02 | 13.8944
17 | 93.0699 | 3.833 | 1.1569 | 0.1609 | 0.2074 | 0.0041 | 0.0486 | 0.0387 | 0.0831 | 0.0038 | 1.0097 | 0.3839 |  |  | 0.7248 | 0.6017 | 8371.5487 | 35.05 | 9.7361 | 9269.6092 | 38.81 | 10.7806 | 11951.8487 | 50.04 | 13.9 | -4 | -19.9
18 | [16 empty] | 8371.5487 | 35.05 | 9.7361 | 9269.6092 | 38.81 | 10.7806 | 11951.8487 | 50.04 | 13.9
19 | [16 empty] | 8371.5487 | 35.05 | 9.7361 | 9269.6092 | 38.81 | 10.7806 | 11951.8487 | 50.04 | 13.9
20 | 93.7312 | 3.5118 | 1.0445 | 0.1505 | 0.1762 | 0.0027 | 0.0385 | 0.0297 | 0.0587 | 0.0057 | 0.8722 | 0.3783 |  |  | 0.719 | 0.5969 | 8328.5564 | 34.87 | 9.6861 | 9224.2285 | 38.62 | 10.7278 | 11939.9064 | 49.99 | 13.8861 |  |  | <0,00010 | <0,00020
21 | [16 empty] | 8328.5564 | 34.87 | 9.6861 | 9224.2285 | 38.62 | 10.7278 | 11939.9064 | 49.99 | 13.8861
22 | [16 empty] | 8328.5564 | 34.87 | 9.6861 | 9224.2285 | 38.62 | 10.7278 | 11939.9064 | 49.99 | 13.8861
23 | [16 empty] | 8328.5564 | 34.87 | 9.6861 | 9224.2285 | 38.62 | 10.7278 | 11939.9064 | 49.99 | 13.8861
24 | 94.4812 | 3.2064 | 0.9818 | 0.148 | 0.1497 | 0.0016 | 0.0274 | 0.0196 | 0.0229 | 0.0057 | 0.6346 | 0.3211 |  |  | 0.7125 | 0.5915 | 8302.2834 | 34.76 | 9.6556 | 9197.9555 | 38.51 | 10.6972 | 11961.4025 | 50.08 | 13.9111 | -8 | -21.9
25 | [16 empty] | 8302.2834 | 34.76 | 9.6556 | 9197.9555 | 38.51 | 10.6972 | 11961.4025 | 50.08 | 13.9111
26 | [16 empty] | 8302.2834 | 34.76 | 9.6556 | 9197.9555 | 38.51 | 10.6972 | 11961.4025 | 50.08 | 13.9111
27 | 94.3658 | 3.2446 | 0.9815 | 0.1477 | 0.1522 | 0.0018 | 0.0291 | 0.0213 | 0.0317 | 0.0042 | 0.672 | 0.3481 |  |  | 0.7136 | 0.5924 | 8304.6718 | 34.77 | 9.6583 | 9200.3439 | 38.52 | 10.7 | 11954.2371 | 50.05 | 13.9028
28 | [16 empty] | 8304.6718 | 34.77 | 9.6583 | 9200.3439 | 38.52 | 10.7 | 11954.2371 | 50.05 | 13.9028
29 | [16 empty] | 8304.6718 | 34.77 | 9.6583 | 9200.3439 | 38.52 | 10.7 | 11954.2371 | 50.05 | 13.9028
30 | [16 empty] | 8304.6718 | 34.77 | 9.6583 | 9200.3439 | 38.52 | 10.7 | 11954.2371 | 50.05 | 13.9028
31 | 94.5603 | 3.1682 | 0.9724 | 0.1472 | 0.1486 | 0.0017 | 0.0272 | 0.0195 | 0.0254 | 0.0042 | 0.6162 | 0.3091 |  |  | 0.712 | 0.5911 | 8302.2834 | 34.76 | 9.6556 | 9197.9555 | 38.51 | 10.6972 | 11963.791 | 50.09 | 13.9139 | -8.5 | -19.4
Рівень одоризації відповідає чинним нормативним документам | [9 empty] | Середньозважене значення теплоти згоряння: | [6 empty] | 8350.7588 | 34.963 | 9.7119 | 9248.8305 | 38.723 | 10.7564
*- значення кисню визначено лабораторним хроматографом
| Завідувач лабораторії | [8 empty] | Ольга СТЕПАНОВА | [13 empty] | 01.06.2024
[11 empty] | прізвище | [6 empty] | підпис | [5 empty] | дата
| Заступник головного інженера | [8 empty] | Андрій ПАНАСЮК | [13 empty] | 01.06.2024
[11 empty] | прізвище | [6 empty] | підпис | [5 empty] | дата

## додаток
Додаток до Паспорту фізико-хімічних показників природного газу. Маршрут № 617
Область | ГРС, прямий споживач | ЕІС-код | Cередньозважене значення нижчої теплоти згоряння |  |  | Cередньозважене значення вищої теплоти згоряння |  |  | Cередньозважені значення
|  |  | ккал/м³ | МДж/м³ | кВт*год./м³ | ккал/м³ | МДж/м³ | кВт*год./м³ | метан, С1 | етан, С2 | пропан, С3 | ізо-бутан, і-С4 | н-бутан, н-С4 | нео-пентан, нео-С5 | ізо-пентан, і-С5 | н-пентан, н-С5 | гексани та вищі, С6+ | кисень, О2 | азот, N2 | діоксид вуглецю, CО2 | густина абсолютна, кг/м3, при 20 ºС
Маршрут №617 |  |  | 8350.7588 | 34.9629 | 9.7119 | 9248.8305 | 38.723 | 10.7564 | 93.6792 | 3.659 | 1.0984 | 0.15874 | 0.17498 | 0.0026333 | 0.035456 | 0.026612 | 0.044148 | 0.0052331 | 0.75782 | 0.35772 | 0.7192
Дніпропетровська | Апостолове (ГРС Апостолове) | 56ZOPDNP4015401A | 8351.2777 | 34.9651 | 9.7125 | 9249.4774 | 38.7257 | 10.7571 | 93.5962 | 3.6773 | 1.1008 | 0.15797 | 0.17883 | 0.0029317 | 0.037311 | 0.028355 | 0.049721 | 0.0048716 | 0.80128 | 0.36444 | 0.7199
Дніпропетровська | Зоряне (ГРС с. Зоряне) | 56ZOPDNP4016801Q | 8348.5699 | 34.9538 | 9.7094 | 9246.6308 | 38.7138 | 10.7538 | 93.6554 | 3.6495 | 1.0937 | 0.15753 | 0.17682 | 0.0028182 | 0.03656 | 0.027673 | 0.047537 | 0.0049574 | 0.7867 | 0.36081 | 0.7194
Дніпропетровська | Криворізька ТЕС (ГРС Зеленодольськ) | 56ZOPDNP4017101C | 8351.229 | 34.9649 | 9.7125 | 9249.2721 | 38.7249 | 10.7569 | 93.7058 | 3.6572 | 1.0992 | 0.15927 | 0.17356 | 0.0025101 | 0.034708 | 0.025902 | 0.041855 | 0.0054026 | 0.73948 | 0.35518 | 0.719
Дніпропетровська | Зеленодольськ (ГРС Зеленодольськ) | 56ZOPDNP4017102A | 8348.2837 | 34.9526 | 9.709 | 9246.3338 | 38.7126 | 10.7535 | 93.6594 | 3.6469 | 1.0928 | 0.15742 | 0.17665 | 0.0028188 | 0.036529 | 0.027655 | 0.047626 | 0.0049132 | 0.78628 | 0.36106 | 0.7194
Дніпропетровська | Олександрівка (ГРС Олександрівка) | 56ZOPDNP4018001B | 8351.8716 | 34.9676 | 9.7132 | 9250.127 | 38.7284 | 10.7579 | 93.5848 | 3.684 | 1.1024 | 0.1581 | 0.17912 | 0.0029518 | 0.037395 | 0.028425 | 0.049846 | 0.0048634 | 0.80297 | 0.36512 | 0.72
Завідувач лабораторії |  | Ольга СТЕПАНОВА | [8 empty] | 01.06.2024
|  | прізвище | [6 empty] | підпис |  | дата
Заступник головного інженера |  | Андрій ПАНАСЮК | [8 empty] | 01.06.2024
|  | прізвище | [6 empty] | підпис |  | дата