## паспорт
[7 empty] | ПАСПОРТ ФІЗИКО-ХІМІЧНИХ ПОКАЗНИКІВ ПРИРОДНОГО ГАЗУ | [20 empty] | Маршрут № 619
за період з 01.01.2025р. по 31.01.2025р.
переданого від ТОВ "Оператор ГТС України" (Південне ЛВУМГ) та прийнятого ТОВ "Газорозподільні мережі України" (Миколаївська філія), АТ "Херсонгаз", ТОВ "Сандора", АТ "НВКГ "Зоря-Машпроект"
по газопроводам "ШДО", "ШДКРІ"
ВЛ Миколаївського ПМ Південного ЛВУМГ Свідоцтво про відповідність системи вимірювань №04-0014/2023 від 05.05.2023 р. чинне до 05.05.2026 р.
Число місяця | Компонентний склад, % мол. | [13 empty] | Фізико-хімічні показники газу обчислені на основі компонентного складу, 101,325 кПа | [10 empty] | Температура точки роси вологи (Р = 3.92 МПа), °С | Температура точки роси вуглеводнів, °С | Масова концентрація сірководню, г/м3 | Масова концентрація меркаптанової сірки, г/м3 | Маса механічних домішок, г/м3
[15 empty] | Густина абсолютна, кг/м3,при 20 ºС | Густина відносна | Температура вимірювання/згоряння при 20/25°С
| метан, С1 | етан, С2 | пропан, С3 | ізо-бутан, і-С4 | н-бутан, н-С4 | нео-пентан, нео-С5 | ізо-пентан, і-С5 | н-пентан, н-С5 | гексани та вищі, С6+ | кисень, О2 | азот, N2 | діоксид вуглецю, CО2 | гелій, Не | водень, Н2 |  |  | Теплота згоряння нижча |  |  | Теплота згоряння вища |  |  | Число Воббе вище
[17 empty] | ккал/м3 | МДж/м3 | кВт⋅год/м3 | ккал/м3 | МДж/м3 | кВт⋅год/м3 | ккал/м3 | МДж/м3 | кВт⋅год/м3
1 | [16 empty] | 8286.4479 | 34.6937 | 9.6371 | 9178.2268 | 38.4274 | 10.6743 | 11854.925 | 49.6342 | 13.7873
2 | 93.4183 | 3.6431 | 1.0105 | 0.146 | 0.1686 | 0.0033 | 0.0313 | 0.0264 | 0.0236 | 0.0073 | 1.0251 | 0.4965 |  |  | 0.72 | 0.5977 | 8295.4046 | 34.7312 | 9.6476 | 9188.4255 | 38.4701 | 10.6861 | 11884.6852 | 49.7588 | 13.8219
3 | [16 empty] | 8295.4046 | 34.7312 | 9.6476 | 9188.4255 | 38.4701 | 10.6861 | 11884.6852 | 49.7588 | 13.8219
4 | [16 empty] | 8295.4046 | 34.7312 | 9.6476 | 9188.4255 | 38.4701 | 10.6861 | 11884.6852 | 49.7588 | 13.8219
5 | [16 empty] | 8295.4046 | 34.7312 | 9.6476 | 9188.4255 | 38.4701 | 10.6861 | 11884.6852 | 49.7588 | 13.8219
6 | 93.2858 | 3.6465 | 1.006 | 0.1425 | 0.1697 | 0.0013 | 0.031 | 0.026 | 0.0302 | 0.0074 | 1.0882 | 0.5654 |  |  | 0.7212 | 0.5987 | 8285.4686 | 34.6896 | 9.636 | 9177.367 | 38.4238 | 10.6733 | 11860.7051 | 49.6584 | 13.794
7 | [16 empty] | 8285.4686 | 34.6896 | 9.636 | 9177.367 | 38.4238 | 10.6733 | 11860.7051 | 49.6584 | 13.794 | -9 | -13.3
8 | [16 empty] | 8285.4686 | 34.6896 | 9.636 | 9177.367 | 38.4238 | 10.6733 | 11860.7051 | 49.6584 | 13.794 |  |  | <0,00010 | <0,00020
9 | 93.9603 | 3.4922 | 1.0632 | 0.1583 | 0.1632 | 0.0006 | 0.0253 | 0.0196 | 0.0136 | 0.0077 | 0.7127 | 0.3833 |  |  | 0.7163 | 0.5947 | 8320.8417 | 34.8377 | 9.6771 | 9216.9915 | 38.5897 | 10.7194 | 11952.1592 | 50.0413 | 13.9004
10 | [16 empty] | 8320.8417 | 34.8377 | 9.6771 | 9216.9915 | 38.5897 | 10.7194 | 11952.1592 | 50.0413 | 13.9004
11 | [16 empty] | 8320.8417 | 34.8377 | 9.6771 | 9216.9915 | 38.5897 | 10.7194 | 11952.1592 | 50.0413 | 13.9004
12 | [16 empty] | 8320.8417 | 34.8377 | 9.6771 | 9216.9915 | 38.5897 | 10.7194 | 11952.1592 | 50.0413 | 13.9004
13 | 92.3502 | 3.8661 | 1.0248 | 0.1376 | 0.1804 | 0.0024 | 0.0378 | 0.0317 | 0.0407 | 0.0109 | 1.3615 | 0.9559 |  |  | 0.7294 | 0.6055 | 8255.9711 | 34.5661 | 9.6017 | 9143.7136 | 38.2829 | 10.6341 | 11750.7643 | 49.1981 | 13.6661
14 | [16 empty] | 8255.9711 | 34.5661 | 9.6017 | 9143.7136 | 38.2829 | 10.6341 | 11750.7643 | 49.1981 | 13.6661 | -16 | -20.4
15 | [16 empty] | 8255.9711 | 34.5661 | 9.6017 | 9143.7136 | 38.2829 | 10.6341 | 11750.7643 | 49.1981 | 13.6661
16 | 92.1307 | 3.9258 | 1.0114 | 0.1316 | 0.1803 | 0.0024 | 0.0386 | 0.0332 | 0.0473 | 0.0096 | 1.4639 | 1.0252 |  |  | 0.731 | 0.6069 | 8245.9157 | 34.524 | 9.59 | 9132.44 | 38.2357 | 10.621 | 11723.0582 | 49.0821 | 13.6339
17 | [16 empty] | 8245.9157 | 34.524 | 9.59 | 9132.44 | 38.2357 | 10.621 | 11723.0582 | 49.0821 | 13.6339
18 | [16 empty] | 8245.9157 | 34.524 | 9.59 | 9132.44 | 38.2357 | 10.621 | 11723.0582 | 49.0821 | 13.6339
19 | [16 empty] | 8245.9157 | 34.524 | 9.59 | 9132.44 | 38.2357 | 10.621 | 11723.0582 | 49.0821 | 13.6339
20 | 92.4056 | 3.8373 | 0.9928 | 0.1325 | 0.1791 | 0.0018 | 0.0382 | 0.0325 | 0.0473 | 0.0085 | 1.3885 | 0.9359 |  |  | 0.7288 | 0.605 | 8250.8121 | 34.5445 | 9.5957 | 9138.1962 | 38.2598 | 10.6277 | 11748.2087 | 49.1874 | 13.6632
21 | [16 empty] | 8250.8121 | 34.5445 | 9.5957 | 9138.1962 | 38.2598 | 10.6277 | 11748.2087 | 49.1874 | 13.6632 | -12 | -15.7 |  |  | 0
22 | [16 empty] | 8250.8121 | 34.5445 | 9.5957 | 9138.1962 | 38.2598 | 10.6277 | 11748.2087 | 49.1874 | 13.6632
23 | 92.4792 | 3.8056 | 0.996 | 0.1325 | 0.1775 | 0.0012 | 0.0384 | 0.0319 | 0.04 | 0.0084 | 1.3542 | 0.9351 |  |  | 0.7282 | 0.6045 | 8249.2596 | 34.538 | 9.5939 | 9136.6199 | 38.2532 | 10.6259 | 11751.0032 | 49.1991 | 13.6664
24 | [16 empty] | 8249.2596 | 34.538 | 9.5939 | 9136.6199 | 38.2532 | 10.6259 | 11751.0032 | 49.1991 | 13.6664
25 | [16 empty] | 8249.2596 | 34.538 | 9.5939 | 9136.6199 | 38.2532 | 10.6259 | 11751.0032 | 49.1991 | 13.6664
26 | [16 empty] | 8249.2596 | 34.538 | 9.5939 | 9136.6199 | 38.2532 | 10.6259 | 11751.0032 | 49.1991 | 13.6664
27 | 92.7489 | 3.7282 | 0.9967 | 0.1354 | 0.1746 | 0.0028 | 0.0366 | 0.0301 | 0.0356 | 0.0083 | 1.2636 | 0.8392 |  |  | 0.726 | 0.6027 | 8257.5236 | 34.5726 | 9.6035 | 9146.0543 | 38.2927 | 10.6369 | 11780.9067 | 49.3243 | 13.7012
28 | [16 empty] | 8257.5236 | 34.5726 | 9.6035 | 9146.0543 | 38.2927 | 10.6369 | 11780.9067 | 49.3243 | 13.7012 | -10.8 | -13.7
29 | [16 empty] | 8257.5236 | 34.5726 | 9.6035 | 9146.0543 | 38.2927 | 10.6369 | 11780.9067 | 49.3243 | 13.7012
30 | 92.1925 | 3.883 | 1.0131 | 0.1339 | 0.1796 | 0.0018 | 0.0417 | 0.0338 | 0.0403 | 0.0068 | 1.3325 | 1.141 |  |  | 0.7313 | 0.6071 | 8243.8617 | 34.5154 | 9.5876 | 9130.2904 | 38.2267 | 10.6185 | 11717.5647 | 49.0591 | 13.6275
31 | [16 empty] | 8243.8617 | 34.5154 | 9.5876 | 9130.2904 | 38.2267 | 10.6185 | 11717.5647 | 49.0591 | 13.6275
Рівень одоризації відповідає чинним нормативним документам | [9 empty] | Середньозважене значення теплоти згоряння: | [6 empty] | 8269.411 | 34.6224 | 9.6173 | 9159.1222 | 38.3474 | 10.6521
*- значення кисню визначено лабораторним хроматографом
| Начальник лабораторії | [8 empty] | Світлана БАРТАЛЬОВА | [13 empty] | 03.02.2025
[11 empty] | прізвище | [6 empty] | підпис | [5 empty] | дата
| Начальник Південного ЛВУМГ | [8 empty] | Максим ДОСКОЧ | [13 empty] | 03.02.2025
[11 empty] | прізвище | [6 empty] | підпис | [5 empty] | дата

## додаток
Додаток до Паспорту фізико-хімічних показників природного газу. Маршрут № 619
Область | ГРС, прямий споживач | ЕІС-код | Cередньозважене значення нижчої теплоти згоряння |  |  | Cередньозважене значення вищої теплоти згоряння |  |  | Cередньозважені значення
|  |  | ккал/м³ | МДж/м³ | кВт*год./м³ | ккал/м³ | МДж/м³ | кВт*год./м³ | метан, С1 | етан, С2 | пропан, С3 | ізо-бутан, і-С4 | н-бутан, н-С4 | нео-пентан, нео-С5 | ізо-пентан, і-С5 | н-пентан, н-С5 | гексани та вищі, С6+ | кисень, О2 | азот, N2 | діоксид вуглецю, CО2 | густина абсолютна, кг/м3, при 20 ºС
Маршрут №619 |  |  | 8269.4111 | 34.6224 | 9.6173 | 9159.1222 | 38.3474 | 10.652 | 92.815 | 3.754 | 1.0127 | 0.13934 | 0.17436 | 0.0019808 | 0.034992 | 0.029206 | 0.03503 | 0.0084008 | 1.2137 | 0.78134 | 0.7254
Херсонська | Скадовськ (ГРС Каланчак) | 56ZOPHRS1105550G
Херсонська | Херсон 1 (ГРС-1 Херсон) | 56ZOPHRS4019401R | 8269.4347 | 34.6225 | 9.6174 | 9159.1533 | 38.3475 | 10.6521 | 92.8184 | 3.7528 | 1.0125 | 0.13934 | 0.17431 | 0.0019751 | 0.034989 | 0.029189 | 0.03495 | 0.0083722 | 1.2122 | 0.78089 | 0.7254
Херсонська | Херсон 2 (ГРС-2 Херсон) | 56ZOPHRS4019501N
Херсонська | Роздольне (ГРС к-п Краса Херсонщини) | 56ZOPHRS4019601J
Херсонська | Білозерка (ГРС Білозерка) | 56ZOPHRS4019701F | 8269.3291 | 34.622 | 9.6172 | 9159.0288 | 38.347 | 10.6519 | 92.8124 | 3.7549 | 1.0125 | 0.13928 | 0.17439 | 0.0019829 | 0.034999 | 0.029227 | 0.035125 | 0.0084091 | 1.2154 | 0.78142 | 0.7254
Херсонська | Каланчак (ГРС Каланчак) | 56ZOPHRS40200018
Херсонська | Каховка (ГРС Каховка) | 56ZOPHRS40201014
Херсонська | Коробки (ГРС Каховка) | 56ZOPHRS40201022
Херсонська | Нова Каховка (ГРС Нова Каховка) | 56ZOPHRS40202010
Херсонська | Цюрупинськ (ГРС Цюрупинськ) | 56ZOPHRS4020301X
Херсонська | Чаплинка (ГРС Чаплинка) | 56ZOPHRS4020401T
Херсонська | Асканія (ГРС Асканія Нова) | 56ZOPHRS4020501P
Херсонська | Тавричанка (ГРС Асканія Нова) | 56ZOPHRS4020502N
Херсонська | Брилівка (ГРС Брилівка) | 56ZOPHRS4020601L
Херсонська | Виноградове (ГРС Виноградове) | 56ZOPHRS4020701H
Херсонська | Новоолександрівка (ГРС Новолександрівка) | 56ZOPHRS40209019
Херсонська | Нова Маячка (ГРС Нова Маячка) | 56ZOPHRS40210013
Херсонська | Обривки (ГРС Обривки) | 56ZOPHRS4021111X
Херсонська | Садове (ГРС Садове) | 56ZOPHRS4021201W
Херсонська | Станіслав (ГРС Станіслав) | 56ZOPHRS4021301S | 8268.387 | 34.6181 | 9.6161 | 9157.9731 | 38.3426 | 10.6507 | 92.7942 | 3.758 | 1.0119 | 0.13898 | 0.17454 | 0.001969 | 0.035157 | 0.029355 | 0.035454 | 0.0083894 | 1.2217 | 0.79036 | 0.7256
Херсонська | Східне (ГРС Східне) | 56ZOPHRS4021501K | 8269.0667 | 34.6209 | 9.6169 | 9158.7356 | 38.3458 | 10.6516 | 92.8079 | 3.7555 | 1.0123 | 0.13921 | 0.17443 | 0.0019799 | 0.035046 | 0.029259 | 0.035185 | 0.0084016 | 1.2168 | 0.78398 | 0.7254
Херсонська | Хрестівка (ГРС Хрестівка) | 56ZOPHRS4021601G
Херсонська | Червоний Чабан (ГРС Червоний Чабан) | 56ZOPHRS4021701C
Миколаївська | АГНКС №1 Н.Одеса (г-в до ГРС с. Щербані) | 56ZOPMIK1003902O
Миколаївська | Побут (ГРС Крива Балка) | 56ZOPMIK1105870V | 8269.3946 | 34.6223 | 9.6173 | 9159.1033 | 38.3473 | 10.652 | 92.8144 | 3.7543 | 1.0126 | 0.13931 | 0.17437 | 0.0019787 | 0.034988 | 0.02921 | 0.03507 | 0.0084015 | 1.2143 | 0.78114 | 0.7254
Миколаївська | Миколаїв 1 (ГРС-1 Миколаїв) | 56ZOPMIK4009601L | 8269.5439 | 34.6229 | 9.6175 | 9159.2676 | 38.348 | 10.6522 | 92.8154 | 3.7543 | 1.0129 | 0.13939 | 0.17437 | 0.0019882 | 0.034978 | 0.0292 | 0.035015 | 0.0084193 | 1.2134 | 0.78063 | 0.7254
Миколаївська | Океан (ГРС-1 Миколаїв) | 56ZOPMIK4009602J | 8269.0521 | 34.6209 | 9.6169 | 9158.7157 | 38.3457 | 10.6516 | 92.8055 | 3.7561 | 1.0126 | 0.13923 | 0.17446 | 0.0019792 | 0.035046 | 0.029262 | 0.03521 | 0.0084204 | 1.2172 | 0.78491 | 0.7255
Миколаївська | СПБ (ГРС-1 м. Миколаїв) | 56ZOPMIK4009603H | 8269.6498 | 34.6234 | 9.6176 | 9159.3929 | 38.3485 | 10.6524 | 92.8229 | 3.7498 | 1.0141 | 0.13954 | 0.17437 | 0.0018885 | 0.034794 | 0.02902 | 0.035044 | 0.0085006 | 1.2098 | 0.7802 | 0.7253
Миколаївська | АГНКС №1 Миколаїв (ГРС-1 Миколаїв) | 56ZOPMIK4009604F
Миколаївська | Миколаїв 2 (ГРС-2 Миколаїв) | 56ZOPMIK4009701H | 8269.4399 | 34.6225 | 9.6174 | 9159.1505 | 38.3475 | 10.6521 | 92.813 | 3.7549 | 1.0128 | 0.13934 | 0.17439 | 0.0019875 | 0.034991 | 0.029218 | 0.035078 | 0.0084197 | 1.2146 | 0.78126 | 0.7254
Миколаївська | АГНКС №2 Миколаїв (ГРС-2 Миколаїв) | 56ZOPMIK4009702F
Миколаївська | Укрхімтрансаміак (ГРС-2 м. Миколаїв) | 56ZOPMIK4009703D
Миколаївська | Завод (ГРС МГЗ) | 56ZOPMIK4009801D
Миколаївська | Галицинівка (ГРС МГЗ) | 56ZOPMIK4009802B | 8269.4102 | 34.6224 | 9.6173 | 9159.122 | 38.3474 | 10.6521 | 92.8155 | 3.7539 | 1.0125 | 0.13932 | 0.17436 | 0.0019764 | 0.034985 | 0.029205 | 0.035063 | 0.0083968 | 1.2139 | 0.78084 | 0.7254
Миколаївська | Баштанка (ГРС Баштанка) | 56ZOPMIK40099019 | 8269.0443 | 34.6208 | 9.6169 | 9158.7103 | 38.3457 | 10.6516 | 92.8074 | 3.7554 | 1.0125 | 0.13922 | 0.17444 | 0.001978 | 0.035048 | 0.029255 | 0.035175 | 0.0084097 | 1.2166 | 0.78454 | 0.7255
Миколаївська | Березанка (ГРС Березанка) | 56ZOPMIK4010001A | 8269.216 | 34.6216 | 9.6171 | 9158.902 | 38.3465 | 10.6518 | 92.8103 | 3.7551 | 1.0125 | 0.13927 | 0.17441 | 0.0019814 | 0.035022 | 0.029238 | 0.035136 | 0.0084095 | 1.2157 | 0.78297 | 0.7254
Миколаївська | Березнегувате (ГРС Березнегувате) | 56ZOPMIK40101016 | 8269.2063 | 34.6215 | 9.6171 | 9158.8937 | 38.3465 | 10.6518 | 92.8117 | 3.7546 | 1.0124 | 0.13926 | 0.17439 | 0.0019845 | 0.035026 | 0.029236 | 0.035097 | 0.0083979 | 1.2154 | 0.78263 | 0.7254
Миколаївська | Веселинове (ГРС Веселинове) | 56ZOPMIK40102012 | 8269.4422 | 34.6225 | 9.6174 | 9159.1584 | 38.3476 | 10.6521 | 92.8164 | 3.7536 | 1.0126 | 0.13934 | 0.17435 | 0.0019821 | 0.034984 | 0.029198 | 0.03501 | 0.0083891 | 1.2132 | 0.78096 | 0.7254
Миколаївська | Вознесенськ (ГРС Вознесенськ) | 56ZOPMIK4010301Z | 8269.3543 | 34.6221 | 9.6173 | 9159.0583 | 38.3471 | 10.652 | 92.8137 | 3.7544 | 1.0126 | 0.13931 | 0.17438 | 0.0019831 | 0.035001 | 0.029219 | 0.035056 | 0.0083984 | 1.2144 | 0.78162 | 0.7254
Миколаївська | Єланець (ГРС Єланець) | 56ZOPMIK4010401V | 8269.2804 | 34.6218 | 9.6172 | 9158.9748 | 38.3468 | 10.6519 | 92.812 | 3.7547 | 1.0126 | 0.13929 | 0.1744 | 0.0019874 | 0.035013 | 0.029228 | 0.035087 | 0.008409 | 1.2151 | 0.78232 | 0.7254
Миколаївська | Нова Одеса (ГРС Нова Одеса) | 56ZOPMIK4010501R | 8269.4405 | 34.6225 | 9.6174 | 9159.1554 | 38.3476 | 10.6521 | 92.8157 | 3.7539 | 1.0126 | 0.13934 | 0.17436 | 0.0019787 | 0.034982 | 0.029201 | 0.03503 | 0.0083996 | 1.2137 | 0.78079 | 0.7254
Миколаївська | Новий Буг (ГРС Новий Буг) | 56ZOPMIK4010601N | 8269.246 | 34.6217 | 9.6171 | 9158.9383 | 38.3466 | 10.6518 | 92.8126 | 3.7544 | 1.0124 | 0.13927 | 0.17439 | 0.0019863 | 0.035018 | 0.029233 | 0.035087 | 0.0083988 | 1.2152 | 0.78206 | 0.7254
Миколаївська | Очаків (ГРС Очаків) | 56ZOPMIK4010701J | 8269.3272 | 34.622 | 9.6172 | 9159.0292 | 38.347 | 10.6519 | 92.814 | 3.754 | 1.0126 | 0.1393 | 0.17437 | 0.0019733 | 0.035002 | 0.029212 | 0.035062 | 0.0083914 | 1.214 | 0.78202 | 0.7254
Миколаївська | СПБ (ГРС м. Очаків) | 56ZOPMIK4010702H | 8269.3255 | 34.622 | 9.6172 | 9159.0226 | 38.347 | 10.6519 | 92.8109 | 3.7554 | 1.0126 | 0.13929 | 0.17441 | 0.001974 | 0.035018 | 0.029241 | 0.03512 | 0.0084122 | 1.2155 | 0.7821 | 0.7254
Миколаївська | Веселий Поділ (ГРС Веселий Поділ) | 56ZOPMIK4010801F | 8268.4341 | 34.6183 | 9.6162 | 9158.0204 | 38.3428 | 10.6508 | 92.7917 | 3.7592 | 1.0122 | 0.13901 | 0.17459 | 0.001997 | 0.035156 | 0.029367 | 0.035466 | 0.008431 | 1.2228 | 0.79018 | 0.7256
Миколаївська | Володимирівка (ГРС Володимирівка) | 56ZOPMIK4010901B | 8269.6301 | 34.6233 | 9.6176 | 9159.3702 | 38.3485 | 10.6523 | 92.8209 | 3.7527 | 1.0126 | 0.13939 | 0.17431 | 0.0019831 | 0.034949 | 0.029171 | 0.034943 | 0.008394 | 1.2121 | 0.77858 | 0.7253
Миколаївська | Горохівка (ГРС Горохівка) | 56ZOPMIK40110015 | 8269.3096 | 34.6219 | 9.6172 | 9159.0071 | 38.3469 | 10.6519 | 92.8122 | 3.7547 | 1.0126 | 0.1393 | 0.17439 | 0.0019774 | 0.035002 | 0.029221 | 0.035105 | 0.0084077 | 1.215 | 0.78211 | 0.7254
Миколаївська | Сандора (ГРС с. Горохівка) | 56ZOPMIK40110023 | 8268.9945 | 34.6206 | 9.6168 | 9158.6962 | 38.3456 | 10.6516 | 92.8334 | 3.7468 | 1.0087 | 0.13893 | 0.17428 | 0.0020758 | 0.035056 | 0.029294 | 0.035013 | 0.0082464 | 1.2159 | 0.77223 | 0.7252
Миколаївська | Грейгове (ГРС Грейгове) | 56ZOPMIK40111011 | 8269.233 | 34.6216 | 9.6171 | 9158.9221 | 38.3466 | 10.6518 | 92.8112 | 3.7548 | 1.0125 | 0.13927 | 0.1744 | 0.0019817 | 0.035018 | 0.029234 | 0.035114 | 0.0084034 | 1.2155 | 0.78255 | 0.7254
Миколаївська | Гур'ївка (ГРС Гур'ївка) | 56ZOPMIK4011201Y | 8269.3247 | 34.622 | 9.6172 | 9159.0255 | 38.347 | 10.6519 | 92.8134 | 3.7544 | 1.0125 | 0.13929 | 0.17438 | 0.0019806 | 0.035002 | 0.029221 | 0.03508 | 0.0083996 | 1.2148 | 0.7816 | 0.7254
Миколаївська | Дмитрівка (ГРС Дмитрівка) | 56ZOPMIK4011301U | 8269.0712 | 34.6209 | 9.6169 | 9158.7385 | 38.3458 | 10.6516 | 92.8068 | 3.7557 | 1.0125 | 0.13923 | 0.17445 | 0.0019736 | 0.035045 | 0.029257 | 0.035224 | 0.0084058 | 1.2167 | 0.78474 | 0.7255
Миколаївська | Дорошівка (ГРС Дорошівка) | 56ZOPMIK4011401Q | 8269.5402 | 34.6229 | 9.6175 | 9159.269 | 38.348 | 10.6522 | 92.8189 | 3.7529 | 1.0128 | 0.13938 | 0.17432 | 0.001975 | 0.034965 | 0.029176 | 0.03495 | 0.0083904 | 1.212 | 0.78023 | 0.7254
Миколаївська | Інгулка (ГРС Інгулка) | 56ZOPMIK4011501M | 8269.4827 | 34.6227 | 9.6174 | 9159.2041 | 38.3478 | 10.6521 | 92.8174 | 3.7535 | 1.0125 | 0.13934 | 0.17434 | 0.0019837 | 0.034973 | 0.029194 | 0.035014 | 0.0083946 | 1.2133 | 0.78 | 0.7254
Миколаївська | Кам'янка (ГРС Кам'янка) | 56ZOPMIK4011601I | 8269.1971 | 34.6215 | 9.6171 | 9158.8803 | 38.3464 | 10.6518 | 92.8095 | 3.7553 | 1.0125 | 0.13926 | 0.17442 | 0.001984 | 0.035028 | 0.029246 | 0.035152 | 0.0084088 | 1.2161 | 0.78309 | 0.7254
Миколаївська | Кандибине (ГРС Кандибине) | 56ZOPMIK4011701E | 8269.6081 | 34.6232 | 9.6176 | 9159.3445 | 38.3483 | 10.6523 | 92.8197 | 3.753 | 1.0127 | 0.13939 | 0.17432 | 0.001981 | 0.034952 | 0.029173 | 0.03496 | 0.0083942 | 1.2122 | 0.77919 | 0.7254
Миколаївська | Крива Балка (ГРС Крива Балка) | 56ZOPMIK4011801A
Миколаївська | Кубряки (ГРС Кубряки) | 56ZOPMIK40119016 | 8269.7099 | 34.6236 | 9.6177 | 9159.454 | 38.3488 | 10.6524 | 92.8189 | 3.7537 | 1.013 | 0.13943 | 0.17434 | 0.0019824 | 0.034932 | 0.029166 | 0.034992 | 0.0084206 | 1.2124 | 0.77879 | 0.7254
Миколаївська | Лоцкине (ГРС Лоцкине) | 56ZOPMIK40120010 | 8269.2286 | 34.6216 | 9.6171 | 9158.9169 | 38.3466 | 10.6518 | 92.811 | 3.7549 | 1.0125 | 0.13927 | 0.1744 | 0.0019814 | 0.035018 | 0.029234 | 0.03512 | 0.008406 | 1.2155 | 0.7827 | 0.7254
Миколаївська | Мар'ївка (ГРС Мар'ївка) | 56ZOPMIK4012101X | 8269.3221 | 34.622 | 9.6172 | 9159.0229 | 38.347 | 10.6519 | 92.8136 | 3.7541 | 1.0126 | 0.13931 | 0.17438 | 0.0019807 | 0.035003 | 0.029215 | 0.035061 | 0.0084049 | 1.2143 | 0.78196 | 0.7254
Миколаївська | Новоєгорівка (ГРС Новоєгорівка) | 56ZOPMIK4012201T | 8269.3428 | 34.6221 | 9.6172 | 9159.0435 | 38.3471 | 10.652 | 92.8124 | 3.7548 | 1.0126 | 0.13931 | 0.1744 | 0.0019885 | 0.035 | 0.029224 | 0.035095 | 0.0084175 | 1.2152 | 0.78157 | 0.7254
Миколаївська | Новоіванівка (ГРС Новоіванівка) | 56ZOPMIK4012301P | 8269.4317 | 34.6225 | 9.6174 | 9159.1457 | 38.3475 | 10.6521 | 92.8157 | 3.7539 | 1.0126 | 0.13934 | 0.17436 | 0.0019866 | 0.034985 | 0.029202 | 0.035015 | 0.0084067 | 1.2138 | 0.78074 | 0.7254
Миколаївська | Новомиколаївка (ГРС Новомиколаївка) | 56ZOPMIK4012401L | 8269.4255 | 34.6224 | 9.6173 | 9159.1393 | 38.3475 | 10.6521 | 92.8159 | 3.7539 | 1.0125 | 0.13932 | 0.17435 | 0.0019815 | 0.034985 | 0.029206 | 0.035043 | 0.0083944 | 1.2139 | 0.78058 | 0.7254
Миколаївська | Новосевастополь (ГРС Новосевастополь) | 56ZOPMIK4012501H | 8269.4439 | 34.6225 | 9.6174 | 9159.1618 | 38.3476 | 10.6521 | 92.8175 | 3.7533 | 1.0125 | 0.13933 | 0.17434 | 0.0019815 | 0.03498 | 0.029196 | 0.035008 | 0.0083919 | 1.2133 | 0.78024 | 0.7254
Миколаївська | Новоукраїнка (ГРС Новоукраїнка) | 56ZOPMIK4012601D | 8269.2258 | 34.6216 | 9.6171 | 9158.9144 | 38.3465 | 10.6518 | 92.8114 | 3.7546 | 1.0126 | 0.13928 | 0.1744 | 0.0019836 | 0.035022 | 0.029232 | 0.035087 | 0.0084051 | 1.2151 | 0.7829 | 0.7254
Миколаївська | Староолексіївка (ГРС Староолексіївка) | 56ZOPMIK40127019 | 8270.0103 | 34.6249 | 9.618 | 9159.7947 | 38.3502 | 10.6528 | 92.8271 | 3.7519 | 1.0129 | 0.13951 | 0.17425 | 0.0019907 | 0.03489 | 0.029125 | 0.034814 | 0.0083959 | 1.2095 | 0.77553 | 0.7253
Миколаївська | Ольшанське (ГРС Ольшанське) | 56ZOPMIK40128015 | 8269.3614 | 34.6222 | 9.6173 | 9159.0669 | 38.3472 | 10.652 | 92.8142 | 3.7542 | 1.0125 | 0.1393 | 0.17437 | 0.0019835 | 0.034998 | 0.029216 | 0.035064 | 0.0083963 | 1.2144 | 0.78134 | 0.7254
Миколаївська | ОЦЗ (ГРС Ольшанське) | 56ZOPMIK40128023 | 8269.8702 | 34.6243 | 9.6179 | 9159.6394 | 38.3496 | 10.6527 | 92.8255 | 3.7519 | 1.0128 | 0.13946 | 0.17426 | 0.001984 | 0.034911 | 0.029137 | 0.034858 | 0.0083846 | 1.2101 | 0.77668 | 0.7253
Миколаївська | Пересадівка (ГРС Пересадівка) | 56ZOPMIK40129011 | 8269.2114 | 34.6215 | 9.6171 | 9158.8965 | 38.3465 | 10.6518 | 92.8099 | 3.7552 | 1.0125 | 0.13926 | 0.17441 | 0.0019813 | 0.035022 | 0.02924 | 0.035141 | 0.0084092 | 1.2159 | 0.78295 | 0.7254
Миколаївська | Підлісне (ГРС Підлісне) | 56ZOPMIK4013001W | 8269.5604 | 34.623 | 9.6175 | 9159.2915 | 38.3481 | 10.6523 | 92.8191 | 3.7531 | 1.0126 | 0.13937 | 0.17433 | 0.0019851 | 0.034963 | 0.029183 | 0.034964 | 0.0083959 | 1.2126 | 0.7794 | 0.7254
Миколаївська | Прибузьке (ГРС Прибузьке) | 56ZOPMIK4013101S | 8269.2333 | 34.6216 | 9.6171 | 9158.9213 | 38.3466 | 10.6518 | 92.8105 | 3.7552 | 1.0124 | 0.13926 | 0.17441 | 0.0019805 | 0.035018 | 0.02924 | 0.035152 | 0.0084064 | 1.2159 | 0.78246 | 0.7254
Миколаївська | Рівне (ГРС Рівне) | 56ZOPMIK4013201O | 8269.4177 | 34.6224 | 9.6173 | 9159.1294 | 38.3474 | 10.6521 | 92.8149 | 3.7541 | 1.0126 | 0.13933 | 0.17436 | 0.0019798 | 0.034984 | 0.029205 | 0.035059 | 0.0084014 | 1.214 | 0.781 | 0.7254
Миколаївська | Себине (ГРС Себине) | 56ZOPMIK4013301K | 8269.584 | 34.6231 | 9.6175 | 9159.3178 | 38.3482 | 10.6523 | 92.8194 | 3.7531 | 1.0127 | 0.13938 | 0.17432 | 0.0019785 | 0.034957 | 0.029178 | 0.034966 | 0.0083909 | 1.2123 | 0.77932 | 0.7254
Миколаївська | Михайлівка (ГРС Михайлівка) | 56ZOPMIK4013401G | 8269.5441 | 34.6229 | 9.6175 | 9159.2721 | 38.348 | 10.6522 | 92.818 | 3.7536 | 1.0126 | 0.13935 | 0.17433 | 0.0019839 | 0.034964 | 0.02919 | 0.03501 | 0.0083954 | 1.2131 | 0.7795 | 0.7254
Миколаївська | Червоне Поле (ГРС Червоне Поле) | 56ZOPMIK4013501C | 8269.4358 | 34.6225 | 9.6174 | 9159.15 | 38.3475 | 10.6521 | 92.8156 | 3.7538 | 1.0127 | 0.13934 | 0.17436 | 0.0019682 | 0.034967 | 0.029188 | 0.035058 | 0.0084021 | 1.2136 | 0.78102 | 0.7254
Миколаївська | Широколанівка (ГРС Широколанівка) | 56ZOPMIK40136018 | 8269.4823 | 34.6227 | 9.6174 | 9159.2009 | 38.3477 | 10.6521 | 92.8158 | 3.7536 | 1.013 | 0.13939 | 0.17436 | 0.0019736 | 0.034963 | 0.029177 | 0.035001 | 0.0084147 | 1.2128 | 0.78139 | 0.7254
Миколаївська | Щербані (ГРС Щербані) | 56ZOPMIK40137014 | 8269.2304 | 34.6216 | 9.6171 | 9158.9187 | 38.3466 | 10.6518 | 92.8109 | 3.755 | 1.0125 | 0.13927 | 0.1744 | 0.0019848 | 0.035024 | 0.029239 | 0.035116 | 0.0084035 | 1.2155 | 0.78269 | 0.7254
Миколаївська | Снігурівка (ГРС Снігурівка) | 56ZOPMIK41449013 | 8269.0387 | 34.6208 | 9.6169 | 9158.7071 | 38.3457 | 10.6516 | 92.8092 | 3.7547 | 1.0123 | 0.13921 | 0.17441 | 0.0019753 | 0.035052 | 0.029252 | 0.035139 | 0.0083895 | 1.216 | 0.78431 | 0.7254
Начальник лабораторії |  | Світлана БАРТАЛЬОВА | [8 empty] | 03.02.2025
|  | прізвище | [5 empty] | підпис |  |  | дата
Начальник Південного ЛВУМГ |  | Максим ДОСКОЧ | [8 empty] | 03.02.2025
|  | прізвище | [5 empty] | підпис |  |  | дата