## паспорт
[7 empty] | ПАСПОРТ ФІЗИКО-ХІМІЧНИХ ПОКАЗНИКІВ ПРИРОДНОГО ГАЗУ | [20 empty] | Маршрут № 617
за період з 01.01.2024р. по 31.01.2024р.
переданого від ТОВ "Оператор ГТС України" (Запорізьке ЛВУМГ) та прийнятого Дніпропетровська та Криворізька філії ТОВ «Газорозподільні мережі України»
по газопроводам "ШДО", "ШДКРІ"
ВХАЛ Криворізького ПМ Запорізького ЛВУМГ Свідоцтво №01-0052/2023 від 21.06.2023 чинне до 21.06.2026 р.
Число місяця | Компонентний склад, % мол. | [13 empty] | Фізико-хімічні показники газу обчислені на основі компонентного складу, 101,325 кПа | [10 empty] | Температура точки роси вологи (Р = 3.92 МПа), °С | Температура точки роси вуглеводнів, °С | Масова концентрація сірководню, г/м3 | Масова концентрація меркаптанової сірки, г/м3 | Маса механічних домішок, г/м3
[15 empty] | Густина абсолютна, кг/м3,при 20 ºС | Густина відносна | Температура вимірювання/згоряння при 20/25°С
| метан, С1 | етан, С2 | пропан, С3 | ізо-бутан, і-С4 | н-бутан, н-С4 | нео-пентан, нео-С5 | ізо-пентан, і-С5 | н-пентан, н-С5 | гексани та вищі, С6+ | кисень, О2 | азот, N2 | діоксид вуглецю, CО2 | гелій, Не | водень, Н2 |  |  | Теплота згоряння нижча |  |  | Теплота згоряння вища |  |  | Число Воббе вище
[17 empty] | ккал/м3 | МДж/м3 | кВт⋅год/м3 | ккал/м3 | МДж/м3 | кВт⋅год/м3 | ккал/м3 | МДж/м3 | кВт⋅год/м3
1 | 94.8096 | 3.0637 | 0.9184 | 0.1435 | 0.1395 | 0.0065 | 0.031 | 0.0166 | 0.0113 | 0.0054 | 0.5641 | 0.2905 |  |  | 0.7098 | 0.5893 | 8290.3411 | 34.71 | 9.6417 | 9186.0132 | 38.46 | 10.6833 | 11966.1794 | 50.1 | 13.9167 | -9 | -33.2
2 | [16 empty] | 8290.3411 | 34.71 | 9.6417 | 9186.0132 | 38.46 | 10.6833 | 11966.1794 | 50.1 | 13.9167
3 | [16 empty] | 8290.3411 | 34.71 | 9.6417 | 9186.0132 | 38.46 | 10.6833 | 11966.1794 | 50.1 | 13.9167
4 | [16 empty] | 8290.3411 | 34.71 | 9.6417 | 9186.0132 | 38.46 | 10.6833 | 11966.1794 | 50.1 | 13.9167
5 | [16 empty] | 8290.3411 | 34.71 | 9.6417 | 9186.0132 | 38.46 | 10.6833 | 11966.1794 | 50.1 | 13.9167
6 | [16 empty] | 8290.3411 | 34.71 | 9.6417 | 9186.0132 | 38.46 | 10.6833 | 11966.1794 | 50.1 | 13.9167
7 | [16 empty] | 8290.3411 | 34.71 | 9.6417 | 9186.0132 | 38.46 | 10.6833 | 11966.1794 | 50.1 | 13.9167
8 | 94.6135 | 3.1632 | 0.9808 | 0.1534 | 0.1482 | 0.0086 | 0.0327 | 0.0179 | 0.0103 | 0.0052 | 0.568 | 0.2981 |  |  | 0.7116 | 0.5908 | 8307.0603 | 34.78 | 9.6611 | 9205.1209 | 38.54 | 10.7056 | 11973.3448 | 50.13 | 13.925 | -14 | -28.4 |  |  | <0,0005
9 | [16 empty] | 8307.0603 | 34.78 | 9.6611 | 9205.1209 | 38.54 | 10.7056 | 11973.3448 | 50.13 | 13.925
10 | [16 empty] | 8307.0603 | 34.78 | 9.6611 | 9205.1209 | 38.54 | 10.7056 | 11973.3448 | 50.13 | 13.925
11 | [16 empty] | 8307.0603 | 34.78 | 9.6611 | 9205.1209 | 38.54 | 10.7056 | 11973.3448 | 50.13 | 13.925
12 | [16 empty] | 8307.0603 | 34.78 | 9.6611 | 9205.1209 | 38.54 | 10.7056 | 11973.3448 | 50.13 | 13.925
13 | [16 empty] | 8307.0603 | 34.78 | 9.6611 | 9205.1209 | 38.54 | 10.7056 | 11973.3448 | 50.13 | 13.925
14 | [16 empty] | 8307.0603 | 34.78 | 9.6611 | 9205.1209 | 38.54 | 10.7056 | 11973.3448 | 50.13 | 13.925
15 | 94.6409 | 3.1685 | 0.9622 | 0.1526 | 0.1487 | 0.0045 | 0.0362 | 0.0184 | 0.0043 | 0.0053 | 0.5606 | 0.2978 |  |  | 0.7112 | 0.5905 | 8304.6718 | 34.77 | 9.6583 | 9200.3439 | 38.52 | 10.7 | 11973.3448 | 50.13 | 13.925 | -17 | -26.4
16 | [16 empty] | 8304.6718 | 34.77 | 9.6583 | 9200.3439 | 38.52 | 10.7 | 11973.3448 | 50.13 | 13.925
17 | [16 empty] | 8304.6718 | 34.77 | 9.6583 | 9200.3439 | 38.52 | 10.7 | 11973.3448 | 50.13 | 13.925
18 | [16 empty] | 8304.6718 | 34.77 | 9.6583 | 9200.3439 | 38.52 | 10.7 | 11973.3448 | 50.13 | 13.925
19 | [16 empty] | 8304.6718 | 34.77 | 9.6583 | 9200.3439 | 38.52 | 10.7 | 11973.3448 | 50.13 | 13.925
20 | [16 empty] | 8304.6718 | 34.77 | 9.6583 | 9200.3439 | 38.52 | 10.7 | 11973.3448 | 50.13 | 13.925
21 | [16 empty] | 8304.6718 | 34.77 | 9.6583 | 9200.3439 | 38.52 | 10.7 | 11973.3448 | 50.13 | 13.925
22 | 94.4148 | 3.2708 | 0.9992 | 0.1529 | 0.1544 | 0.01 | 0.0373 | 0.0216 | 0.0105 | 0.0051 | 0.6123 | 0.3112 |  |  | 0.7132 | 0.5921 | 8316.6141 | 34.82 | 9.6722 | 9212.2862 | 38.57 | 10.7139 | 11970.9563 | 50.12 | 13.9222 | -10.5 | -23.6
23 | [16 empty] | 8316.6141 | 34.82 | 9.6722 | 9212.2862 | 38.57 | 10.7139 | 11970.9563 | 50.12 | 13.9222 |  |  | <0,0001 | <0,0002
24 | [16 empty] | 8316.6141 | 34.82 | 9.6722 | 9212.2862 | 38.57 | 10.7139 | 11970.9563 | 50.12 | 13.9222
25 | [16 empty] | 8316.6141 | 34.82 | 9.6722 | 9212.2862 | 38.57 | 10.7139 | 11970.9563 | 50.12 | 13.9222
26 | [16 empty] | 8316.6141 | 34.82 | 9.6722 | 9212.2862 | 38.57 | 10.7139 | 11970.9563 | 50.12 | 13.9222
27 | [16 empty] | 8316.6141 | 34.82 | 9.6722 | 9212.2862 | 38.57 | 10.7139 | 11970.9563 | 50.12 | 13.9222
28 | [16 empty] | 8316.6141 | 34.82 | 9.6722 | 9212.2862 | 38.57 | 10.7139 | 11970.9563 | 50.12 | 13.9222
29 | 94.4424 | 3.2672 | 1.001 | 0.1497 | 0.1515 | 0.0119 | 0.0364 | 0.0203 | 0.0055 | 0.0057 | 0.6034 | 0.3051 |  |  | 0.7128 | 0.5918 | 8314.2257 | 34.81 | 9.6694 | 9209.8978 | 38.56 | 10.7111 | 11973.3448 | 50.13 | 13.925 | -11 | -28
30 | [16 empty] | 8314.2257 | 34.81 | 9.6694 | 9209.8978 | 38.56 | 10.7111 | 11973.3448 | 50.13 | 13.925
31 | [16 empty] | 8314.2257 | 34.81 | 9.6694 | 9209.8978 | 38.56 | 10.7111 | 11973.3448 | 50.13 | 13.925
Рівень одоризації відповідає чинним нормативним документам | [9 empty] | Середньозважене значення теплоти згоряння: | [6 empty] | 8309.9297 | 34.792 | 9.6644 | 9206.1327 | 38.5442 | 10.7067
*- значення кисню визначено лабораторним хроматографом
| Завідувач лабораторії | [8 empty] | Ольга СТЕПАНОВА | [13 empty] | 01.02.2024
[11 empty] | прізвище | [6 empty] | підпис | [5 empty] | дата
| Заступник головного інженера | [8 empty] | Андрій ПАНАСЮК | [13 empty] | 01.02.2024
[11 empty] | прізвище | [6 empty] | підпис | [5 empty] | дата

## додаток
Додаток до Паспорту фізико-хімічних показників природного газу. Маршрут № 617
Область | ГРС, прямий споживач | ЕІС-код | Cередньозважене значення нижчої теплоти згоряння |  |  | Cередньозважене значення вищої теплоти згоряння |  |  | Cередньозважені значення
|  |  | ккал/м³ | МДж/м³ | кВт*год./м³ | ккал/м³ | МДж/м³ | кВт*год./м³ | метан, С1 | етан, С2 | пропан, С3 | ізо-бутан, і-С4 | н-бутан, н-С4 | нео-пентан, нео-С5 | ізо-пентан, і-С5 | н-пентан, н-С5 | гексани та вищі, С6+ | кисень, О2 | азот, N2 | діоксид вуглецю, CО2 | густина абсолютна, кг/м3, при 20 ºС
Маршрут №617 |  |  | 8309.9297 | 34.792 | 9.6644 | 9206.1327 | 38.5443 | 10.7068 | 94.5398 | 3.2101 | 0.98188 | 0.15227 | 0.15059 | 0.0081979 | 0.035647 | 0.019569 | 0.0082711 | 0.0052468 | 0.58531 | 0.30317 | 0.7121
Дніпропетровська обл | Радушне (ГРС КС Радушне) | 56ZOPDNP4015201I | 8305.8865 | 34.7751 | 9.6597 | 9202.1862 | 38.5277 | 10.7021 | 94.6012 | 3.1768 | 0.96961 | 0.1509 | 0.14827 | 0.0077352 | 0.034526 | 0.018786 | 0.0087865 | 0.0052722 | 0.5781 | 0.30005 | 0.7116
Дніпропетровська обл | Апостолове (ГРС Апостолове) | 56ZOPDNP4015401A | 8305.9609 | 34.7754 | 9.6598 | 9202.2836 | 38.5281 | 10.7023 | 94.6004 | 3.1771 | 0.96994 | 0.15095 | 0.1483 | 0.0077593 | 0.034514 | 0.018786 | 0.0088115 | 0.0052706 | 0.57811 | 0.30007 | 0.7116
Дніпропетровська обл | Зоряне (ГРС с. Зоряне) | 56ZOPDNP4016801Q | 8305.9955 | 34.7755 | 9.6599 | 9202.3214 | 38.5283 | 10.7023 | 94.6001 | 3.1773 | 0.97006 | 0.15098 | 0.14832 | 0.0077515 | 0.034524 | 0.018789 | 0.0087966 | 0.0052699 | 0.57806 | 0.30009 | 0.7116
Дніпропетровська обл | Криворізька ТЕС (ГРС Зеленодольськ) | 56ZOPDNP4017101C | 8310.5805 | 34.7947 | 9.6652 | 9206.764 | 38.5469 | 10.7075 | 94.5298 | 3.2155 | 0.98384 | 0.15248 | 0.15096 | 0.0082702 | 0.035832 | 0.019697 | 0.0081831 | 0.0052429 | 0.58649 | 0.30368 | 0.7122
Дніпропетровська обл | Зеленодольськ (ГРС Зеленодольськ) | 56ZOPDNP4017102A | 8305.9488 | 34.7753 | 9.6598 | 9202.2783 | 38.5281 | 10.7023 | 94.6007 | 3.1769 | 0.96994 | 0.15095 | 0.14829 | 0.0077623 | 0.034502 | 0.01878 | 0.0088197 | 0.0052706 | 0.57805 | 0.30005 | 0.7116
Дніпропетровська обл | Олександрівка (ГРС Олександрівка) | 56ZOPDNP4018001B | 8305.9242 | 34.7752 | 9.6598 | 9202.2438 | 38.528 | 10.7022 | 94.601 | 3.1768 | 0.96981 | 0.15094 | 0.14829 | 0.0077428 | 0.034513 | 0.01878 | 0.008802 | 0.0052706 | 0.57801 | 0.30005 | 0.7116
Дніпропетровська обл | Степове (ГРС Степове) | 56ZOPDNP4018601O | 8305.904 | 34.7752 | 9.6598 | 9202.2548 | 38.528 | 10.7022 | 94.6017 | 3.1763 | 0.96989 | 0.15096 | 0.14826 | 0.0077702 | 0.034464 | 0.018759 | 0.0088485 | 0.0052703 | 0.57786 | 0.29999 | 0.7116
Завідувач лабораторії |  | Ольга СТЕПАНОВА | [8 empty] | 01.02.2024
|  | прізвище | [6 empty] | підпис |  | дата
Заступник головного інженера |  | Андрій ПАНАСЮК | [8 empty] | 01.02.2024
|  | прізвище | [6 empty] | підпис |  | дата