## паспорт
[7 empty] | ПАСПОРТ ФІЗИКО-ХІМІЧНИХ ПОКАЗНИКІВ ПРИРОДНОГО ГАЗУ | [20 empty] | Маршрут № 617
за період з 01.01.2025р. по 31.01.2025р.
переданого від ТОВ "Оператор ГТС України" (Дніпровське ЛВУМГ) та прийнятого Дніпропетровська філія ТОВ «Газорозподільні мережі України»
по газопроводам "ШДО", "ШДКРІ"
ВЛ Криворізького ПМ Дніпровського ЛВУМГ Свідоцтво №01-0052/2023 від 21.06.2023 чинне до 21.06.2026 р.
Число місяця | Компонентний склад, % мол. | [13 empty] | Фізико-хімічні показники газу обчислені на основі компонентного складу, 101,325 кПа | [10 empty] | Температура точки роси вологи (Р = 3.92 МПа), °С | Температура точки роси вуглеводнів, °С | Масова концентрація сірководню, г/м3 | Масова концентрація меркаптанової сірки, г/м3 | Маса механічних домішок, г/м3
[15 empty] | Густина абсолютна, кг/м3,при 20 ºС | Густина відносна | Температура вимірювання/згоряння при 20/25°С
| метан, С1 | етан, С2 | пропан, С3 | ізо-бутан, і-С4 | н-бутан, н-С4 | нео-пентан, нео-С5 | ізо-пентан, і-С5 | н-пентан, н-С5 | гексани та вищі, С6+ | кисень, О2 | азот, N2 | діоксид вуглецю, CО2 | гелій, Не | водень, Н2 |  |  | Теплота згоряння нижча |  |  | Теплота згоряння вища |  |  | Число Воббе вище
[17 empty] | ккал/м3 | МДж/м3 | кВт⋅год/м3 | ккал/м3 | МДж/м3 | кВт⋅год/м3 | ккал/м3 | МДж/м3 | кВт⋅год/м3
1 | [16 empty] | 8299.8949 | 34.75 | 9.6528 | 9190.7901 | 38.48 | 10.6889 | 11863.4757 | 49.67 | 13.7972
2 | [16 empty] | 8299.8949 | 34.75 | 9.6528 | 9190.7901 | 38.48 | 10.6889 | 11863.4757 | 49.67 | 13.7972
3 | 93.7923 | 3.4781 | 1.0107 | 0.1486 | 0.1644 | 0.0023 | 0.0346 | 0.0266 | 0.0516 | 0.0031 | 0.8667 | 0.421 |  |  | 0.7182 | 0.5962 | 8314.2257 | 34.81 | 9.6694 | 9207.5093 | 38.55 | 10.7083 | 11925.5756 | 49.93 | 13.8694 | -7 | -17.4
4 | [16 empty] | 8314.2257 | 34.81 | 9.6694 | 9207.5093 | 38.55 | 10.7083 | 11925.5756 | 49.93 | 13.8694
5 | [16 empty] | 8314.2257 | 34.81 | 9.6694 | 9207.5093 | 38.55 | 10.7083 | 11925.5756 | 49.93 | 13.8694
6 | 93.2856 | 3.6905 | 1.031 | 0.1473 | 0.1711 | 0.0026 | 0.0377 | 0.03 | 0.0418 | 0.0033 | 1.0232 | 0.5359 |  |  | 0.7218 | 0.5992 | 8307.0603 | 34.78 | 9.6611 | 9200.3439 | 38.52 | 10.7 | 11884.9718 | 49.76 | 13.8222 |  |  |  |  | <0,0005
7 | [16 empty] | 8307.0603 | 34.78 | 9.6611 | 9200.3439 | 38.52 | 10.7 | 11884.9718 | 49.76 | 13.8222
8 | [16 empty] | 8307.0603 | 34.78 | 9.6611 | 9200.3439 | 38.52 | 10.7 | 11884.9718 | 49.76 | 13.8222
9 | [16 empty] | 8307.0603 | 34.78 | 9.6611 | 9200.3439 | 38.52 | 10.7 | 11884.9718 | 49.76 | 13.8222
10 | 92.5681 | 3.8005 | 1.0336 | 0.1405 | 0.181 | 0.0028 | 0.044 | 0.0353 | 0.0501 | 0.0037 | 1.2192 | 0.9212 |  |  | 0.7285 | 0.6048 | 8273.6219 | 34.64 | 9.6222 | 9164.5171 | 38.37 | 10.6583 | 11782.2681 | 49.33 | 13.7028 | -3.8 | -12.2
11 | [16 empty] | 8273.6219 | 34.64 | 9.6222 | 9164.5171 | 38.37 | 10.6583 | 11782.2681 | 49.33 | 13.7028
12 | [16 empty] | 8273.6219 | 34.64 | 9.6222 | 9164.5171 | 38.37 | 10.6583 | 11782.2681 | 49.33 | 13.7028
13 | 92.3618 | 3.8457 | 1.0186 | 0.1343 | 0.1816 | 0.0033 | 0.0454 | 0.0363 | 0.057 | 0.0039 | 1.3685 | 0.9436 |  |  | 0.7298 | 0.6058 | 8261.6796 | 34.59 | 9.6083 | 9150.1863 | 38.31 | 10.6417 | 11755.995 | 49.22 | 13.6722 |  |  | <0,00010 | <0,00020
14 | [16 empty] | 8261.6796 | 34.59 | 9.6083 | 9150.1863 | 38.31 | 10.6417 | 11755.995 | 49.22 | 13.6722
15 | [16 empty] | 8261.6796 | 34.59 | 9.6083 | 9150.1863 | 38.31 | 10.6417 | 11755.995 | 49.22 | 13.6722
16 | [16 empty] | 8261.6796 | 34.59 | 9.6083 | 9150.1863 | 38.31 | 10.6417 | 11755.995 | 49.22 | 13.6722
17 | 92.5877 | 3.7524 | 0.9911 | 0.1338 | 0.1798 | 0.0034 | 0.0449 | 0.0361 | 0.0598 | 0.0048 | 1.3699 | 0.8363 |  |  | 0.7277 | 0.6041 | 8261.6796 | 34.59 | 9.6083 | 9150.1863 | 38.31 | 10.6417 | 11772.7142 | 49.29 | 13.6917 | -4.5 | -14.7
18 | [16 empty] | 8261.6796 | 34.59 | 9.6083 | 9150.1863 | 38.31 | 10.6417 | 11772.7142 | 49.29 | 13.6917
19 | [16 empty] | 8261.6796 | 34.59 | 9.6083 | 9150.1863 | 38.31 | 10.6417 | 11772.7142 | 49.29 | 13.6917
20 | 92.4536 | 3.8001 | 1.0031 | 0.1341 | 0.1802 | 0.0032 | 0.0449 | 0.036 | 0.0589 | 0.0046 | 1.367 | 0.9143 |  |  | 0.729 | 0.6052 | 8259.2911 | 34.58 | 9.6056 | 9147.7978 | 38.3 | 10.6389 | 11760.7719 | 49.24 | 13.6778
21 | [16 empty] | 8259.2911 | 34.58 | 9.6056 | 9147.7978 | 38.3 | 10.6389 | 11760.7719 | 49.24 | 13.6778
22 | [16 empty] | 8259.2911 | 34.58 | 9.6056 | 9147.7978 | 38.3 | 10.6389 | 11760.7719 | 49.24 | 13.6778
23 | [16 empty] | 8259.2911 | 34.58 | 9.6056 | 9147.7978 | 38.3 | 10.6389 | 11760.7719 | 49.24 | 13.6778
24 | 92.6642 | 3.7462 | 1.0024 | 0.135 | 0.177 | 0.003 | 0.043 | 0.0343 | 0.052 | 0.0042 | 1.2828 | 0.8559 |  |  | 0.7272 | 0.6037 | 8264.068 | 34.6 | 9.6111 | 9154.9632 | 38.33 | 10.6472 | 11782.2681 | 49.33 | 13.7028 | -7.5 | -19.3
25 | [16 empty] | 8264.068 | 34.6 | 9.6111 | 9154.9632 | 38.33 | 10.6472 | 11782.2681 | 49.33 | 13.7028
26 | [16 empty] | 8264.068 | 34.6 | 9.6111 | 9154.9632 | 38.33 | 10.6472 | 11782.2681 | 49.33 | 13.7028
27 | 92.2863 | 3.8552 | 1.0123 | 0.1318 | 0.1793 | 0.0032 | 0.045 | 0.0365 | 0.0533 | 0.003 | 1.3443 | 1.0494 |  |  | 0.7307 | 0.6066 | 8254.5142 | 34.56 | 9.6 | 9140.6325 | 38.27 | 10.6306 | 11736.8874 | 49.14 | 13.65
28 | [16 empty] | 8254.5142 | 34.56 | 9.6 | 9140.6325 | 38.27 | 10.6306 | 11736.8874 | 49.14 | 13.65
29 | [16 empty] | 8254.5142 | 34.56 | 9.6 | 9140.6325 | 38.27 | 10.6306 | 11736.8874 | 49.14 | 13.65
30 | [16 empty] | 8254.5142 | 34.56 | 9.6 | 9140.6325 | 38.27 | 10.6306 | 11736.8874 | 49.14 | 13.65
31 | 92.5446 | 3.7827 | 1.0069 | 0.1334 | 0.174 | 0.0028 | 0.0425 | 0.0342 | 0.051 | 0.0033 | 1.223 | 1.0016 |  |  | 0.7287 | 0.605 | 8259.2911 | 34.58 | 9.6056 | 9147.7978 | 38.3 | 10.6389 | 11760.7719 | 49.24 | 13.6778 | -6 | -17.1
Рівень одоризації відповідає чинним нормативним документам | [9 empty] | Середньозважене значення теплоти згоряння: | [6 empty] | 8278.7705 | 34.6616 | 9.6282 | 9168.9711 | 38.3886 | 10.6635
*- значення кисню визначено лабораторним хроматографом
| Провідний хімік | [8 empty] | Ольга СТЕПАНОВА | [13 empty] | 01.02.2025
[11 empty] | прізвище | [6 empty] | підпис | [5 empty] | дата
| Начальник промислового майданчика | [8 empty] | Андрій ОХРИМЧУК | [13 empty] | 01.02.2025
[11 empty] | прізвище | [6 empty] | підпис | [5 empty] | дата

## додаток
Додаток до Паспорту фізико-хімічних показників природного газу. Маршрут № 617
Область | ГРС, прямий споживач | ЕІС-код | Cередньозважене значення нижчої теплоти згоряння |  |  | Cередньозважене значення вищої теплоти згоряння |  |  | Cередньозважені значення
|  |  | ккал/м³ | МДж/м³ | кВт*год./м³ | ккал/м³ | МДж/м³ | кВт*год./м³ | метан, С1 | етан, С2 | пропан, С3 | ізо-бутан, і-С4 | н-бутан, н-С4 | нео-пентан, нео-С5 | ізо-пентан, і-С5 | н-пентан, н-С5 | гексани та вищі, С6+ | кисень, О2 | азот, N2 | діоксид вуглецю, CО2 | густина абсолютна, кг/м3, при 20 ºС
Маршрут №617 |  |  | 8278.7705 | 34.6616 | 9.6282 | 9168.9711 | 38.3886 | 10.6635 | 92.8245 | 3.7376 | 1.0128 | 0.13902 | 0.17577 | 0.0029434 | 0.041848 | 0.033447 | 0.052514 | 0.0037106 | 1.2083 | 0.76753 | 0.7259
Дніпропетровська | Апостолове (ГРС Апостолове) | 56ZOPDNP4015401A | 8275.5034 | 34.6479 | 9.6244 | 9165.4202 | 38.3738 | 10.6594 | 92.7499 | 3.7538 | 1.0125 | 0.13816 | 0.17664 | 0.0029919 | 0.042424 | 0.033958 | 0.052951 | 0.0037712 | 1.2345 | 0.7983 | 0.7265
Дніпропетровська | Зоряне (ГРС с. Зоряне) | 56ZOPDNP4016801Q | 8275.6192 | 34.6484 | 9.6245 | 9165.5492 | 38.3743 | 10.6595 | 92.7524 | 3.7533 | 1.0125 | 0.1382 | 0.17662 | 0.0029899 | 0.042404 | 0.03394 | 0.052928 | 0.0037693 | 1.2336 | 0.7973 | 0.7265
Дніпропетровська | Криворізька ТЕС (ГРС Зеленодольськ) | 56ZOPDNP4017101C | 8308.7934 | 34.7873 | 9.6631 | 9201.5939 | 38.5252 | 10.7014 | 93.5096 | 3.5889 | 1.016 | 0.14689 | 0.16774 | 0.0024959 | 0.03655 | 0.028748 | 0.048483 | 0.0031465 | 0.96638 | 0.48512 | 0.7202
Дніпропетровська | Зеленодольськ (ГРС Зеленодольськ) | 56ZOPDNP4017102A | 8275.509 | 34.6479 | 9.6244 | 9165.428 | 38.3738 | 10.6594 | 92.7498 | 3.7539 | 1.0125 | 0.13817 | 0.17665 | 0.0029925 | 0.042427 | 0.03396 | 0.052954 | 0.0037735 | 1.2347 | 0.79817 | 0.7265
Дніпропетровська | Олександрівка (ГРС Олександрівка) | 56ZOPDNP4018001B | 8275.3806 | 34.6474 | 9.6243 | 9165.2839 | 38.3732 | 10.6592 | 92.7486 | 3.7538 | 1.0123 | 0.13812 | 0.17666 | 0.0029942 | 0.042441 | 0.033972 | 0.053005 | 0.0037771 | 1.2355 | 0.79888 | 0.7265
Провідний хімік |  | Ольга СТЕПАНОВА | [8 empty] | 01.02.2025
|  | прізвище | [6 empty] | підпис |  | дата
Начальник промислового майданчика |  | Андрій ОХРИМЧУК | [8 empty] | 01.02.2025
|  | прізвище | [6 empty] | підпис |  | дата