## паспорт
[7 empty] | ПАСПОРТ ФІЗИКО-ХІМІЧНИХ ПОКАЗНИКІВ ПРИРОДНОГО ГАЗУ | [20 empty] | Маршрут № 617
за період з 01.01.2026р. по 31.01.2026р.
переданого від ТОВ "Оператор ГТС України" (Дніпровське ЛВУМГ) та прийнятого Дніпропетровська філія ТОВ «Газорозподільні мережі України»
по газопроводам "ШДО", "ШДКРІ"
ВЛ ГКС Краснопілля Дніпровського ЛВУМГ (Криворізький ПМ) Свідоцтво про технічну компетентність №ІФ-272 від 27.02.2025 чинне до 27.02.2028 р.
Число місяця | Компонентний склад, % мол. | [13 empty] | Фізико-хімічні показники газу обчислені на основі компонентного складу, 101,325 кПа | [10 empty] | Температура точки роси вологи (Р = 3.92 МПа), °С | Температура точки роси вуглеводнів, °С | Масова концентрація сірководню, г/м3 | Масова концентрація меркаптанової сірки, г/м3 | Маса механічних домішок, г/м3
[15 empty] | Густина абсолютна, кг/м3,при 20 ºС | Густина відносна | Температура вимірювання/згоряння при 20/25°С
| метан, С1 | етан, С2 | пропан, С3 | ізо-бутан, і-С4 | н-бутан, н-С4 | нео-пентан, нео-С5 | ізо-пентан, і-С5 | н-пентан, н-С5 | гексани та вищі, С6+ | кисень, О2 | азот, N2 | діоксид вуглецю, CО2 | гелій, Не | водень, Н2 |  |  | Теплота згоряння нижча |  |  | Теплота згоряння вища |  |  | Число Воббе вище
[17 empty] | ккал/м3 | МДж/м3 | кВт⋅год/м3 | ккал/м3 | МДж/м3 | кВт⋅год/м3 | ккал/м3 | МДж/м3 | кВт⋅год/м3
1 | [16 empty] | 8278.3988 | 34.66 | 9.6278 | 9169.294 | 38.39 | 10.6639 | 11770.3258 | 49.28 | 13.6889
2 | 92.5066 | 3.8693 | 1.035 | 0.1628 | 0.1815 | 0.0017 | 0.0432 | 0.0323 | 0.0404 | 0.007 | 0.8569 | 1.2633 |  |  | 0.7311 | 0.607 | 8280.7872 | 34.67 | 9.6306 | 9169.294 | 38.39 | 10.6639 | 11770.3258 | 49.28 | 13.6889 | -16 | -25.8
3 | [16 empty] | 8280.7872 | 34.67 | 9.6306 | 9169.294 | 38.39 | 10.6639 | 11770.3258 | 49.28 | 13.6889
4 | [16 empty] | 8280.7872 | 34.67 | 9.6306 | 9169.294 | 38.39 | 10.6639 | 11770.3258 | 49.28 | 13.6889
5 | 92.5684 | 3.7789 | 1.0225 | 0.1641 | 0.1821 | 0.0017 | 0.0446 | 0.0337 | 0.0449 | 0.0055 | 0.8596 | 1.294 |  |  | 0.731 | 0.6069 | 8271.2334 | 34.63 | 9.6194 | 9162.1286 | 38.36 | 10.6556 | 11760.7719 | 49.24 | 13.6778
6 | [16 empty] | 8271.2334 | 34.63 | 9.6194 | 9162.1286 | 38.36 | 10.6556 | 11760.7719 | 49.24 | 13.6778
7 | [16 empty] | 8271.2334 | 34.63 | 9.6194 | 9162.1286 | 38.36 | 10.6556 | 11760.7719 | 49.24 | 13.6778
8 | [16 empty] | 8271.2334 | 34.63 | 9.6194 | 9162.1286 | 38.36 | 10.6556 | 11760.7719 | 49.24 | 13.6778
9 | 92.3464 | 3.8742 | 1.0569 | 0.1662 | 0.1894 | 0.002 | 0.0472 | 0.0361 | 0.0498 | 0.006 | 0.9449 | 1.2809 |  |  | 0.7327 | 0.6083 | 8280.7872 | 34.67 | 9.6306 | 9171.6824 | 38.4 | 10.6667 | 11758.3835 | 49.23 | 13.675 | -14 | -23.5
10 | [16 empty] | 8280.7872 | 34.67 | 9.6306 | 9171.6824 | 38.4 | 10.6667 | 11758.3835 | 49.23 | 13.675
11 | [16 empty] | 8280.7872 | 34.67 | 9.6306 | 9171.6824 | 38.4 | 10.6667 | 11758.3835 | 49.23 | 13.675
12 | 92.3987 | 3.8335 | 1.0015 | 0.1608 | 0.1837 | 0.0016 | 0.046 | 0.035 | 0.0471 | 0.0063 | 0.874 | 1.4118 |  |  | 0.7327 | 0.6082 | 8264.068 | 34.6 | 9.6111 | 9152.5748 | 38.32 | 10.6444 | 11734.4989 | 49.13 | 13.6472 |  |  |  |  | <0,0005
13 | [16 empty] | 8264.068 | 34.6 | 9.6111 | 9152.5748 | 38.32 | 10.6444 | 11734.4989 | 49.13 | 13.6472
14 | [16 empty] | 8264.068 | 34.6 | 9.6111 | 9152.5748 | 38.32 | 10.6444 | 11734.4989 | 49.13 | 13.6472
15 | [16 empty] | 8264.068 | 34.6 | 9.6111 | 9152.5748 | 38.32 | 10.6444 | 11734.4989 | 49.13 | 13.6472
16 | 91.9299 | 3.9071 | 1.0796 | 0.1733 | 0.2 | 0.0019 | 0.0507 | 0.0385 | 0.049 | 0.0064 | 0.9393 | 1.6243 |  |  | 0.7376 | 0.6123 | 8264.068 | 34.6 | 9.6111 | 9152.5748 | 38.32 | 10.6444 | 11693.8951 | 48.96 | 13.6 | -11 | -20.4
17 | [16 empty] | 8264.068 | 34.6 | 9.6111 | 9152.5748 | 38.32 | 10.6444 | 11693.8951 | 48.96 | 13.6
18 | [16 empty] | 8264.068 | 34.6 | 9.6111 | 9152.5748 | 38.32 | 10.6444 | 11693.8951 | 48.96 | 13.6
19 | 92.3408 | 3.9013 | 1.0415 | 0.1633 | 0.1854 | 0.0018 | 0.0456 | 0.0345 | 0.0455 | 0.006 | 0.9154 | 1.3189 |  |  | 0.7327 | 0.6082 | 8276.0103 | 34.65 | 9.625 | 9166.9055 | 38.38 | 10.6611 | 11753.6066 | 49.21 | 13.6694 |  |  | <0,00010 | <0,00020
20 | [16 empty] | 8276.0103 | 34.65 | 9.625 | 9166.9055 | 38.38 | 10.6611 | 11753.6066 | 49.21 | 13.6694
21 | [16 empty] | 8276.0103 | 34.65 | 9.625 | 9166.9055 | 38.38 | 10.6611 | 11753.6066 | 49.21 | 13.6694
22 | [16 empty] | 8276.0103 | 34.65 | 9.625 | 9166.9055 | 38.38 | 10.6611 | 11753.6066 | 49.21 | 13.6694
23 | 92.3133 | 3.8428 | 1.025 | 0.1621 | 0.1866 | 0.0018 | 0.0477 | 0.0366 | 0.048 | 0.0065 | 0.8962 | 1.4334 |  |  | 0.7335 | 0.609 | 8266.4565 | 34.61 | 9.6139 | 9154.9632 | 38.33 | 10.6472 | 11729.722 | 49.11 | 13.6417 | -15 | -22.8
24 | [16 empty] | 8266.4565 | 34.61 | 9.6139 | 9154.9632 | 38.33 | 10.6472 | 11729.722 | 49.11 | 13.6417
25 | [16 empty] | 8266.4565 | 34.61 | 9.6139 | 9154.9632 | 38.33 | 10.6472 | 11729.722 | 49.11 | 13.6417
26 | 92.4342 | 3.7607 | 1.0504 | 0.1665 | 0.1898 | 0.002 | 0.0475 | 0.0361 | 0.0465 | 0.0084 | 0.9122 | 1.3457 |  |  | 0.7325 | 0.6081 | 8268.8449 | 34.62 | 9.6167 | 9159.7401 | 38.35 | 10.6528 | 11744.0527 | 49.17 | 13.6583
27 | [16 empty] | 8268.8449 | 34.62 | 9.6167 | 9159.7401 | 38.35 | 10.6528 | 11744.0527 | 49.17 | 13.6583
28 | [16 empty] | 8268.8449 | 34.62 | 9.6167 | 9159.7401 | 38.35 | 10.6528 | 11744.0527 | 49.17 | 13.6583
29 | [16 empty] | 8268.8449 | 34.62 | 9.6167 | 9159.7401 | 38.35 | 10.6528 | 11744.0527 | 49.17 | 13.6583
30 | 92.328 | 3.7183 | 1.0154 | 0.1585 | 0.1852 | 0.0018 | 0.0465 | 0.0359 | 0.048 | 0.0054 | 0.9262 | 1.5308 |  |  | 0.7338 | 0.6092 | 8244.9604 | 34.52 | 9.5889 | 9131.0786 | 38.23 | 10.6194 | 11698.672 | 48.98 | 13.6056 | -12 | -20.1
31 | [16 empty] | 8244.9604 | 34.52 | 9.5889 | 9131.0786 | 38.23 | 10.6194 | 11698.672 | 48.98 | 13.6056
Рівень одоризації відповідає чинним нормативним документам | [9 empty] | Середньозважене значення теплоти згоряння: | [6 empty] | 8270.5665 | 34.6272 | 9.6187 | 9160.2629 | 38.3522 | 10.6534
*- значення кисню визначено лабораторним хроматографом
| Начальник лабораторії | [8 empty] | Юлія ОГОРОДНИК | [13 empty] | 02.02.2026
[11 empty] | прізвище | [6 empty] | підпис | [5 empty] | дата
| Начальник промислового майданчика | [8 empty] | Андрій ОХРИМЧУК | [13 empty] | 02.02.2026
[11 empty] | прізвище | [6 empty] | підпис | [5 empty] | дата

## додаток
Додаток до Паспорту фізико-хімічних показників природного газу. Маршрут № 617
Область | ГРС, прямий споживач | ЕІС-код | Cередньозважене значення нижчої теплоти згоряння |  |  | Cередньозважене значення вищої теплоти згоряння |  |  | Cередньозважені значення
|  |  | ккал/м³ | МДж/м³ | кВт*год./м³ | ккал/м³ | МДж/м³ | кВт*год./м³ | метан, С1 | етан, С2 | пропан, С3 | ізо-бутан, і-С4 | н-бутан, н-С4 | нео-пентан, нео-С5 | ізо-пентан, і-С5 | н-пентан, н-С5 | гексани та вищі, С6+ | кисень, О2 | азот, N2 | діоксид вуглецю, CО2 | густина абсолютна, кг/м3, при 20 ºС
Маршрут №617 |  |  | 8270.5665 | 34.6272 | 9.6187 | 9160.2629 | 38.3522 | 10.6534 | 92.3629 | 3.8384 | 1.0378 | 0.16448 | 0.18704 | 0.0018144 | 0.046472 | 0.035313 | 0.046518 | 0.0063821 | 0.9019 | 1.3709 | 0.7329
Дніпропетровська | Апостолове (ГРС Апостолове) | 56ZOPDNP4015401A | 8269.6709 | 34.6235 | 9.6176 | 9159.2228 | 38.3478 | 10.6522 | 92.3544 | 3.8384 | 1.0368 | 0.16437 | 0.18708 | 0.0018028 | 0.046502 | 0.035325 | 0.046334 | 0.0064427 | 0.90014 | 1.3823 | 0.733
Дніпропетровська | Зоряне (ГРС Зоряне) | 56ZOPDNP4016801Q | 8269.3822 | 34.6222 | 9.6173 | 9158.9106 | 38.3465 | 10.6518 | 92.3551 | 3.8361 | 1.0367 | 0.16431 | 0.18709 | 0.001806 | 0.046532 | 0.035358 | 0.046372 | 0.0064633 | 0.90054 | 1.3837 | 0.733
Дніпропетровська | Криворізька ТЕС (ГРС Зеленодольськ) | 56ZOPDNP4017101C | 8276.1693 | 34.6507 | 9.6252 | 9166.7232 | 38.3792 | 10.6609 | 92.4169 | 3.8401 | 1.0433 | 0.16516 | 0.18667 | 0.0018741 | 0.046196 | 0.035146 | 0.047427 | 0.0060151 | 0.91023 | 1.301 | 0.7322
Дніпропетровська | Зеленодольськ (ГРС Зеленодольськ) | 56ZOPDNP4017102A | 8269.4665 | 34.6226 | 9.6174 | 9159.004 | 38.3469 | 10.6519 | 92.3499 | 3.8386 | 1.037 | 0.16439 | 0.18719 | 0.0018045 | 0.046558 | 0.035373 | 0.046395 | 0.0064501 | 0.90094 | 1.3854 | 0.7331
Дніпропетровська | Олександрівка (ГРС Олександрівка) | 56ZOPDNP4018001B | 8269.6718 | 34.6235 | 9.6176 | 9159.2118 | 38.3478 | 10.6522 | 92.3556 | 3.8382 | 1.0367 | 0.16435 | 0.18703 | 0.0018015 | 0.046479 | 0.035306 | 0.046311 | 0.0064306 | 0.89985 | 1.382 | 0.733
Начальник лабораторії |  | Юлія ОГОРОДНИК | [8 empty] | 02.02.2026
|  | прізвище | [6 empty] | підпис |  | дата
Начальник промислового майданчика |  | Андрій ОХРИМЧУК | [8 empty] | 02.02.2026
|  | прізвище | [6 empty] | підпис |  | дата