## паспорт
[7 empty] | ПАСПОРТ ФІЗИКО-ХІМІЧНИХ ПОКАЗНИКІВ ПРИРОДНОГО ГАЗУ | [20 empty] | Маршрут № 617
за період з 01.02.2026р. по 28.02.2026р.
переданого від ТОВ "Оператор ГТС України" (Дніпровське ЛВУМГ) та прийнятого Дніпропетровська філія ТОВ «Газорозподільні мережі України»
по газопроводам "ШДО", "ШДКРІ"
ВЛ ГКС Краснопілля Дніпровського ЛВУМГ (Криворізький ПМ) Свідоцтво про технічну компетентність №ІФ-272 від 27.02.2025 чинне до 27.02.2028 р.
Число місяця | Компонентний склад, % мол. | [13 empty] | Фізико-хімічні показники газу обчислені на основі компонентного складу, 101,325 кПа | [10 empty] | Температура точки роси вологи (Р = 3.92 МПа), °С | Температура точки роси вуглеводнів, °С | Масова концентрація сірководню, г/м3 | Масова концентрація меркаптанової сірки, г/м3 | Маса механічних домішок, г/м3
[15 empty] | Густина абсолютна, кг/м3,при 20 ºС | Густина відносна | Температура вимірювання/згоряння при 20/25°С
| метан, С1 | етан, С2 | пропан, С3 | ізо-бутан, і-С4 | н-бутан, н-С4 | нео-пентан, нео-С5 | ізо-пентан, і-С5 | н-пентан, н-С5 | гексани та вищі, С6+ | кисень, О2 | азот, N2 | діоксид вуглецю, CО2 | гелій, Не | водень, Н2 |  |  | Теплота згоряння нижча |  |  | Теплота згоряння вища |  |  | Число Воббе вище
[17 empty] | ккал/м3 | МДж/м3 | кВт⋅год/м3 | ккал/м3 | МДж/м3 | кВт⋅год/м3 | ккал/м3 | МДж/м3 | кВт⋅год/м3
1 | [16 empty] | 8244.9604 | 34.52 | 9.5889 | 9131.0786 | 38.23 | 10.6194 | 11698.672 | 48.98 | 13.6056
2 | 92.3355 | 3.7693 | 1.0248 | 0.1578 | 0.1846 | 0.0019 | 0.0459 | 0.0353 | 0.0484 | 0.0061 | 0.9383 | 1.4521 |  |  | 0.7334 | 0.6088 | 8254.5142 | 34.56 | 9.6 | 9140.6325 | 38.27 | 10.6306 | 11715.3912 | 49.05 | 13.625
3 | [16 empty] | 8254.5142 | 34.56 | 9.6 | 9140.6325 | 38.27 | 10.6306 | 11715.3912 | 49.05 | 13.625
4 | [16 empty] | 8254.5142 | 34.56 | 9.6 | 9140.6325 | 38.27 | 10.6306 | 11715.3912 | 49.05 | 13.625
5 | [16 empty] | 8254.5142 | 34.56 | 9.6 | 9140.6325 | 38.27 | 10.6306 | 11715.3912 | 49.05 | 13.625
6 | 92.362 | 3.7812 | 1.0304 | 0.158 | 0.1853 | 0.002 | 0.0453 | 0.0352 | 0.0451 | 0.0053 | 0.9379 | 1.4123 |  |  | 0.7329 | 0.6085 | 8256.9026 | 34.57 | 9.6028 | 9145.4094 | 38.29 | 10.6361 | 11724.9451 | 49.09 | 13.6361 | -15.5 | -22.3
7 | [16 empty] | 8256.9026 | 34.57 | 9.6028 | 9145.4094 | 38.29 | 10.6361 | 11724.9451 | 49.09 | 13.6361
8 | [16 empty] | 8256.9026 | 34.57 | 9.6028 | 9145.4094 | 38.29 | 10.6361 | 11724.9451 | 49.09 | 13.6361
9 | 91.8044 | 4.0426 | 1.1454 | 0.1684 | 0.2089 | 0.0026 | 0.0515 | 0.0405 | 0.0558 | 0.0055 | 1.1787 | 1.2957 |  |  | 0.7369 | 0.6117 | 8290.3411 | 34.71 | 9.6417 | 9181.2363 | 38.44 | 10.6778 | 11739.2758 | 49.15 | 13.6528 |  |  |  |  | <0,0005
10 | [16 empty] | 8290.3411 | 34.71 | 9.6417 | 9181.2363 | 38.44 | 10.6778 | 11739.2758 | 49.15 | 13.6528
11 | [16 empty] | 8290.3411 | 34.71 | 9.6417 | 9181.2363 | 38.44 | 10.6778 | 11739.2758 | 49.15 | 13.6528
12 | [16 empty] | 8290.3411 | 34.71 | 9.6417 | 9181.2363 | 38.44 | 10.6778 | 11739.2758 | 49.15 | 13.6528
13 | [16 empty] | 8290.3411 | 34.71 | 9.6417 | 9181.2363 | 38.44 | 10.6778 | 11739.2758 | 49.15 | 13.6528 | -16 | -23.1
14 | [16 empty] | 8290.3411 | 34.71 | 9.6417 | 9181.2363 | 38.44 | 10.6778 | 11739.2758 | 49.15 | 13.6528
15 | [16 empty] | 8290.3411 | 34.71 | 9.6417 | 9181.2363 | 38.44 | 10.6778 | 11739.2758 | 49.15 | 13.6528
16 | 92.3577 | 3.8651 | 1.0086 | 0.1502 | 0.1797 | 0.0019 | 0.0431 | 0.034 | 0.0467 | 0.0063 | 0.9701 | 1.3366 |  |  | 0.7322 | 0.6078 | 8261.6796 | 34.59 | 9.6083 | 9150.1863 | 38.31 | 10.6417 | 11734.4989 | 49.13 | 13.6472 |  |  | <0,00010 | <0,00020
17 | [16 empty] | 8261.6796 | 34.59 | 9.6083 | 9150.1863 | 38.31 | 10.6417 | 11734.4989 | 49.13 | 13.6472
18 | [16 empty] | 8261.6796 | 34.59 | 9.6083 | 9150.1863 | 38.31 | 10.6417 | 11734.4989 | 49.13 | 13.6472
19 | [16 empty] | 8261.6796 | 34.59 | 9.6083 | 9150.1863 | 38.31 | 10.6417 | 11734.4989 | 49.13 | 13.6472
20 | 92.3947 | 3.7778 | 0.9782 | 0.149 | 0.176 | 0.0018 | 0.0422 | 0.033 | 0.0442 | 0.0042 | 0.9184 | 1.4805 |  |  | 0.7325 | 0.6081 | 8242.5719 | 34.51 | 9.5861 | 9076.1441 | 38 | 10.5556 | 11705.8374 | 49.01 | 13.6139 | -14.6 | -22
21 | [16 empty] | 8242.5719 | 34.51 | 9.5861 | 9076.1441 | 38 | 10.5556 | 11705.8374 | 49.01 | 13.6139
22 | [16 empty] | 8242.5719 | 34.51 | 9.5861 | 9076.1441 | 38 | 10.5556 | 11705.8374 | 49.01 | 13.6139
23 | 92.514 | 3.7035 | 0.9947 | 0.1522 | 0.1773 | 0.0018 | 0.0428 | 0.0334 | 0.0427 | 0.0043 | 0.9084 | 1.4249 |  |  | 0.7316 | 0.6074 | 8244.9604 | 34.52 | 9.5889 | 9133.4671 | 38.24 | 10.6222 | 11717.7797 | 49.06 | 13.6278
24 | [16 empty] | 8244.9604 | 34.52 | 9.5889 | 9133.4671 | 38.24 | 10.6222 | 11717.7797 | 49.06 | 13.6278
25 | [16 empty] | 8244.9604 | 34.52 | 9.5889 | 9133.4671 | 38.24 | 10.6222 | 11717.7797 | 49.06 | 13.6278
26 | [16 empty] | 8244.9604 | 34.52 | 9.5889 | 9133.4671 | 38.24 | 10.6222 | 11717.7797 | 49.06 | 13.6278
27 | 92.6118 | 3.7187 | 0.9795 | 0.1489 | 0.1745 | 0.0018 | 0.0413 | 0.032 | 0.0424 | 0.0052 | 0.9083 | 1.3356 |  |  | 0.7303 | 0.6063 | 8249.7373 | 34.54 | 9.5944 | 9138.244 | 38.26 | 10.6278 | 11734.4989 | 49.13 | 13.6472 | -16 | -23.9
28 | [16 empty] | 8249.7373 | 34.54 | 9.5944 | 9138.244 | 38.26 | 10.6278 | 11734.4989 | 49.13 | 13.6472
Рівень одоризації відповідає чинним нормативним документам | [9 empty] | Середньозважене значення теплоти згоряння: | [6 empty] | 8261.9582 | 34.5912 | 9.6087 | 9142.8424 | 38.2793 | 10.6331
*- значення кисню визначено лабораторним хроматографом
| Провідний хімік | [8 empty] | Ольга СТЕПАНОВА | [13 empty] | 02.03.2026
[11 empty] | прізвище | [6 empty] | підпис | [5 empty] | дата
| Начальник промислового майданчика | [8 empty] | Андрій ОХРИМЧУК | [13 empty] | 02.03.2026
[11 empty] | прізвище | [6 empty] | підпис | [5 empty] | дата

## додаток
Додаток до Паспорту фізико-хімічних показників природного газу. Маршрут № 617
Область | ГРС, прямий споживач | ЕІС-код | Cередньозважене значення нижчої теплоти згоряння |  |  | Cередньозважене значення вищої теплоти згоряння |  |  | Cередньозважені значення
|  |  | ккал/м³ | МДж/м³ | кВт*год./м³ | ккал/м³ | МДж/м³ | кВт*год./м³ | метан, С1 | етан, С2 | пропан, С3 | ізо-бутан, і-С4 | н-бутан, н-С4 | нео-пентан, нео-С5 | ізо-пентан, і-С5 | н-пентан, н-С5 | гексани та вищі, С6+ | кисень, О2 | азот, N2 | діоксид вуглецю, CО2 | густина абсолютна, кг/м3, при 20 ºС
Маршрут №617 |  |  | 8261.9582 | 34.5912 | 9.6087 | 9142.8425 | 38.2793 | 10.6332 | 92.2466 | 3.8469 | 1.0414 | 0.157 | 0.18764 | 0.0020583 | 0.045742 | 0.035731 | 0.048171 | 0.0053648 | 0.99796 | 1.3855 | 0.7336
Дніпропетровська | Апостолове (ГРС Апостолове) | 56ZOPDNP4015401A | 8261.4388 | 34.589 | 9.6081 | 9144.1797 | 38.2849 | 10.6347 | 92.2559 | 3.8386 | 1.0411 | 0.15724 | 0.18757 | 0.0020504 | 0.04579 | 0.035733 | 0.048071 | 0.005377 | 0.99361 | 1.389 | 0.7335
Дніпропетровська | Зоряне (ГРС Зоряне) | 56ZOPDNP4016801Q | 8261.2729 | 34.5883 | 9.6079 | 9143.9123 | 38.2837 | 10.6344 | 92.2591 | 3.8376 | 1.0403 | 0.15712 | 0.18741 | 0.0020473 | 0.045733 | 0.035691 | 0.048001 | 0.0053665 | 0.99275 | 1.3888 | 0.7335
Дніпропетровська | Криворізька ТЕС (ГРС Зеленодольськ) | 56ZOPDNP4017101C | 8263.9005 | 34.5993 | 9.6109 | 9137.9023 | 38.2586 | 10.6274 | 92.2114 | 3.8777 | 1.0427 | 0.15616 | 0.18794 | 0.0020884 | 0.045582 | 0.035737 | 0.048558 | 0.0053181 | 1.0142 | 1.3726 | 0.7337
Дніпропетровська | Зеленодольськ (ГРС Зеленодольськ) | 56ZOPDNP4017102A | 8261.5013 | 34.5893 | 9.6081 | 9144.4157 | 38.2858 | 10.635 | 92.2551 | 3.8387 | 1.0413 | 0.15729 | 0.18763 | 0.0020512 | 0.045812 | 0.035748 | 0.048095 | 0.0053853 | 0.99377 | 1.3891 | 0.7336
Дніпропетровська | Олександрівка (ГРС Олександрівка) | 56ZOPDNP4018001B | 8261.3669 | 34.5887 | 9.608 | 9144.0462 | 38.2843 | 10.6345 | 92.2576 | 3.8382 | 1.0406 | 0.15717 | 0.18748 | 0.0020487 | 0.045757 | 0.035709 | 0.048037 | 0.0053757 | 0.99313 | 1.3888 | 0.7335
Провідний хімік |  | Ольга СТЕПАНОВА | [8 empty] | 02.03.2026
|  | прізвище | [6 empty] | підпис |  | дата
Начальник промислового майданчика |  | Андрій ОХРИМЧУК | [8 empty] | 02.03.2026
|  | прізвище | [6 empty] | підпис |  | дата