## паспорт
[7 empty] | ПАСПОРТ ФІЗИКО-ХІМІЧНИХ ПОКАЗНИКІВ ПРИРОДНОГО ГАЗУ | [20 empty] | Маршрут № 617
за період з 01.03.2024р. по 31.03.2024р.
переданого від ТОВ "Оператор ГТС України" (Запорізьке ЛВУМГ) та прийнятого Дніпропетровська філія ТОВ «Газорозподільні мережі України»
по газопроводам "ШДО", "ШДКРІ"
ВХАЛ Криворізького ПМ Запорізького ЛВУМГ Свідоцтво №01-0052/2023 від 21.06.2023 чинне до 21.06.2026 р.
Число місяця | Компонентний склад, % мол. | [13 empty] | Фізико-хімічні показники газу обчислені на основі компонентного складу, 101,325 кПа | [10 empty] | Температура точки роси вологи (Р = 3.92 МПа), °С | Температура точки роси вуглеводнів, °С | Масова концентрація сірководню, г/м3 | Масова концентрація меркаптанової сірки, г/м3 | Маса механічних домішок, г/м3
[15 empty] | Густина абсолютна, кг/м3,при 20 ºС | Густина відносна | Температура вимірювання/згоряння при 20/25°С
| метан, С1 | етан, С2 | пропан, С3 | ізо-бутан, і-С4 | н-бутан, н-С4 | нео-пентан, нео-С5 | ізо-пентан, і-С5 | н-пентан, н-С5 | гексани та вищі, С6+ | кисень, О2 | азот, N2 | діоксид вуглецю, CО2 | гелій, Не | водень, Н2 |  |  | Теплота згоряння нижча |  |  | Теплота згоряння вища |  |  | Число Воббе вище
[17 empty] | ккал/м3 | МДж/м3 | кВт⋅год/м3 | ккал/м3 | МДж/м3 | кВт⋅год/м3 | ккал/м3 | МДж/м3 | кВт⋅год/м3
1 | 94.9108 | 2.999 | 0.898 | 0.1352 | 0.1304 | 0.0012 | 0.0243 | 0.018 | 0.0157 | 0.0038 | 0.5975 | 0.2661 |  |  | 0.7086 | 0.5882 | 8278.3988 | 34.66 | 9.6278 | 9171.6824 | 38.4 | 10.6667 | 11959.014 | 50.07 | 13.9083
2 | [16 empty] | 8278.3988 | 34.66 | 9.6278 | 9171.6824 | 38.4 | 10.6667 | 11959.014 | 50.07 | 13.9083
3 | [16 empty] | 8278.3988 | 34.66 | 9.6278 | 9171.6824 | 38.4 | 10.6667 | 11959.014 | 50.07 | 13.9083
4 | 94.8133 | 3.0453 | 0.9262 | 0.1373 | 0.1357 | 0.0014 | 0.0233 | 0.0164 | 0.0154 | 0.0058 | 0.5927 | 0.2872 |  |  | 0.7095 | 0.589 | 8283.1757 | 34.68 | 9.6333 | 9178.8478 | 38.43 | 10.675 | 11959.014 | 50.07 | 13.9083 | -11.5 | -27.1
5 | [16 empty] | 8283.1757 | 34.68 | 9.6333 | 9178.8478 | 38.43 | 10.675 | 11959.014 | 50.07 | 13.9083
6 | [16 empty] | 8283.1757 | 34.68 | 9.6333 | 9178.8478 | 38.43 | 10.675 | 11959.014 | 50.07 | 13.9083
7 | [16 empty] | 8283.1757 | 34.68 | 9.6333 | 9178.8478 | 38.43 | 10.675 | 11959.014 | 50.07 | 13.9083
8 | 94.6396 | 3.1884 | 0.9355 | 0.1395 | 0.1367 | 0.0013 | 0.0252 | 0.0192 | 0.0181 | 0.0061 | 0.5928 | 0.2976 |  |  | 0.7108 | 0.5901 | 8295.118 | 34.73 | 9.6472 | 9190.7901 | 38.48 | 10.6889 | 11963.791 | 50.09 | 13.9139
9 | [16 empty] | 8295.118 | 34.73 | 9.6472 | 9190.7901 | 38.48 | 10.6889 | 11963.791 | 50.09 | 13.9139
10 | [16 empty] | 8295.118 | 34.73 | 9.6472 | 9190.7901 | 38.48 | 10.6889 | 11963.791 | 50.09 | 13.9139
11 | 94.7785 | 3.0822 | 0.9403 | 0.1408 | 0.1375 | 0.0014 | 0.0236 | 0.0166 | 0.0146 | 0.0047 | 0.5823 | 0.2775 |  |  | 0.7098 | 0.5892 | 8290.3411 | 34.71 | 9.6417 | 9186.0132 | 38.46 | 10.6833 | 11966.1794 | 50.1 | 13.9167 | -9.5 | -26.2
12 | [16 empty] | 8290.3411 | 34.71 | 9.6417 | 9186.0132 | 38.46 | 10.6833 | 11966.1794 | 50.1 | 13.9167
13 | [16 empty] | 8290.3411 | 34.71 | 9.6417 | 9186.0132 | 38.46 | 10.6833 | 11966.1794 | 50.1 | 13.9167
14 | [16 empty] | 8290.3411 | 34.71 | 9.6417 | 9186.0132 | 38.46 | 10.6833 | 11966.1794 | 50.1 | 13.9167
15 | 94.7566 | 3.1039 | 0.9506 | 0.1425 | 0.1393 | 0.0014 | 0.024 | 0.0168 | 0.0144 | 0.0046 | 0.5678 | 0.2781 |  |  | 0.71 | 0.5894 | 8295.118 | 34.73 | 9.6472 | 9190.7901 | 38.48 | 10.6889 | 11970.9563 | 50.12 | 13.9222
16 | [16 empty] | 8295.118 | 34.73 | 9.6472 | 9190.7901 | 38.48 | 10.6889 | 11970.9563 | 50.12 | 13.9222
17 | [16 empty] | 8295.118 | 34.73 | 9.6472 | 9190.7901 | 38.48 | 10.6889 | 11970.9563 | 50.12 | 13.9222
18 | 94.7196 | 3.137 | 0.9576 | 0.1424 | 0.139 | 0.0014 | 0.0237 | 0.0165 | 0.0149 | 0.0041 | 0.5643 | 0.2795 |  |  | 0.7103 | 0.5897 | 8297.5064 | 34.74 | 9.65 | 9193.1786 | 38.49 | 10.6917 | 11970.9563 | 50.12 | 13.9222 | -10 | -25.4
19 | [16 empty] | 8297.5064 | 34.74 | 9.65 | 9193.1786 | 38.49 | 10.6917 | 11970.9563 | 50.12 | 13.9222
20 | [16 empty] | 8297.5064 | 34.74 | 9.65 | 9193.1786 | 38.49 | 10.6917 | 11970.9563 | 50.12 | 13.9222
21 | [16 empty] | 8297.5064 | 34.74 | 9.65 | 9193.1786 | 38.49 | 10.6917 | 11970.9563 | 50.12 | 13.9222
22 | 94.6918 | 3.1566 | 0.9638 | 0.1429 | 0.1384 | 0.0014 | 0.0235 | 0.0163 | 0.0144 | 0.0042 | 0.5657 | 0.281 |  |  | 0.7105 | 0.5898 | 8299.8949 | 34.75 | 9.6528 | 9195.567 | 38.5 | 10.6944 | 11973.3448 | 50.13 | 13.925 |  |  |  |  | <0,0005
23 | [16 empty] | 8299.8949 | 34.75 | 9.6528 | 9195.567 | 38.5 | 10.6944 | 11973.3448 | 50.13 | 13.925
24 | [16 empty] | 8299.8949 | 34.75 | 9.6528 | 9195.567 | 38.5 | 10.6944 | 11973.3448 | 50.13 | 13.925
25 | 94.7566 | 3.1095 | 0.9461 | 0.1409 | 0.1367 | 0.0014 | 0.0233 | 0.0162 | 0.0144 | 0.0053 | 0.5743 | 0.2753 |  |  | 0.7099 | 0.5893 | 8292.7295 | 34.72 | 9.6444 | 9188.4016 | 38.47 | 10.6861 | 11968.5679 | 50.11 | 13.9194 | -9.5 | -26.1
26 | [16 empty] | 8292.7295 | 34.72 | 9.6444 | 9188.4016 | 38.47 | 10.6861 | 11968.5679 | 50.11 | 13.9194
27 | [16 empty] | 8292.7295 | 34.72 | 9.6444 | 9188.4016 | 38.47 | 10.6861 | 11968.5679 | 50.11 | 13.9194
28 | [16 empty] | 8292.7295 | 34.72 | 9.6444 | 9188.4016 | 38.47 | 10.6861 | 11968.5679 | 50.11 | 13.9194
29 | 94.8328 | 3.0533 | 0.9219 | 0.1365 | 0.132 | 0.0013 | 0.0223 | 0.0155 | 0.0143 | 0.0064 | 0.5913 | 0.2724 |  |  | 0.7091 | 0.5887 | 8283.1757 | 34.68 | 9.6333 | 9176.4593 | 38.42 | 10.6722 | 11961.4025 | 50.08 | 13.9111 |  |  | <0,00010 | <0,00020
30 | [16 empty] | 8283.1757 | 34.68 | 9.6333 | 9176.4593 | 38.42 | 10.6722 | 11961.4025 | 50.08 | 13.9111
31 | [16 empty] | 8283.1757 | 34.68 | 9.6333 | 9176.4593 | 38.42 | 10.6722 | 11961.4025 | 50.08 | 13.9111
Рівень одоризації відповідає чинним нормативним документам | [9 empty] | Середньозважене значення теплоти згоряння: | [6 empty] | 8292.3478 | 34.7184 | 9.644 | 9187.7403 | 38.4672 | 10.6853
*- значення кисню визначено лабораторним хроматографом
| Завідувач лабораторії | [8 empty] | Ольга СТЕПАНОВА | [13 empty] | 01.04.2024
[11 empty] | прізвище | [6 empty] | підпис | [5 empty] | дата
| Заступник головного інженера | [8 empty] | Андрій ПАНАСЮК | [13 empty] | 01.04.2024
[11 empty] | прізвище | [6 empty] | підпис | [5 empty] | дата

## додаток
Додаток до Паспорту фізико-хімічних показників природного газу. Маршрут № 617
Область | ГРС, прямий споживач | ЕІС-код | Cередньозважене значення нижчої теплоти згоряння |  |  | Cередньозважене значення вищої теплоти згоряння |  |  | Cередньозважені значення
|  |  | ккал/м³ | МДж/м³ | кВт*год./м³ | ккал/м³ | МДж/м³ | кВт*год./м³ | метан, С1 | етан, С2 | пропан, С3 | ізо-бутан, і-С4 | н-бутан, н-С4 | нео-пентан, нео-С5 | ізо-пентан, і-С5 | н-пентан, н-С5 | гексани та вищі, С6+ | кисень, О2 | азот, N2 | діоксид вуглецю, CО2 | густина абсолютна, кг/м3, при 20 ºС
Маршрут №617 |  |  | 8292.3478 | 34.7184 | 9.644 | 9187.7403 | 38.4672 | 10.6853 | 94.7527 | 3.1075 | 0.94278 | 0.14049 | 0.13702 | 0.0013708 | 0.023747 | 0.016816 | 0.015118 | 0.0047712 | 0.57755 | 0.28015 | 0.71
Дніпропетровська обл | Апостолове (ГРС Апостолове) | 56ZOPDNP4015401A | 8290.8085 | 34.712 | 9.6422 | 9186.1075 | 38.4604 | 10.6834 | 94.7643 | 3.0978 | 0.93844 | 0.13993 | 0.1365 | 0.0013622 | 0.023765 | 0.016901 | 0.015191 | 0.0049233 | 0.58076 | 0.28007 | 0.7099
Дніпропетровська обл | Зоряне (ГРС с. Зоряне) | 56ZOPDNP4016801Q | 8290.8383 | 34.7121 | 9.6422 | 9186.1327 | 38.4605 | 10.6835 | 94.7643 | 3.0979 | 0.93856 | 0.13995 | 0.1365 | 0.0013624 | 0.023756 | 0.016889 | 0.015178 | 0.0049262 | 0.58066 | 0.28001 | 0.7099
Дніпропетровська обл | Криворізька ТЕС (ГРС Зеленодольськ) | 56ZOPDNP4017101C | 8296.7871 | 34.737 | 9.6492 | 9192.4593 | 38.487 | 10.6908 | 94.7189 | 3.1354 | 0.95525 | 0.14208 | 0.13853 | 0.0013954 | 0.023708 | 0.01659 | 0.014924 | 0.0043251 | 0.56834 | 0.28047 | 0.7103
Дніпропетровська обл | Зеленодольськ (ГРС Зеленодольськ) | 56ZOPDNP4017102A | 8290.7774 | 34.7118 | 9.6422 | 9186.0655 | 38.4602 | 10.6834 | 94.7647 | 3.0976 | 0.93841 | 0.13992 | 0.13648 | 0.0013621 | 0.023753 | 0.016887 | 0.015179 | 0.0049324 | 0.58077 | 0.28 | 0.7099
Дніпропетровська обл | Олександрівка (ГРС Олександрівка) | 56ZOPDNP4018001B | 8290.774 | 34.7118 | 9.6422 | 9186.0664 | 38.4602 | 10.6834 | 94.7647 | 3.0976 | 0.93837 | 0.13992 | 0.13648 | 0.0013621 | 0.023758 | 0.016893 | 0.015185 | 0.0049316 | 0.58081 | 0.28002 | 0.7099
Завідувач лабораторії |  | Ольга СТЕПАНОВА | [8 empty] | 01.04.2024
|  | прізвище | [6 empty] | підпис |  | дата
Заступник головного інженера |  | Андрій ПАНАСЮК | [8 empty] | 01.04.2024
|  | прізвище | [6 empty] | підпис |  | дата