## паспорт
[7 empty] | ПАСПОРТ ФІЗИКО-ХІМІЧНИХ ПОКАЗНИКІВ ПРИРОДНОГО ГАЗУ | [20 empty] | Маршрут № 617
за період з 01.03.2025р. по 31.03.2025р.
переданого від ТОВ "Оператор ГТС України" (Дніпровське ЛВУМГ) та прийнятого Дніпропетровська філія ТОВ «Газорозподільні мережі України»
по газопроводам "ШДО", "ШДКРІ"
ВЛ Криворізького ПМ Дніпровського ЛВУМГ Свідоцтво про технічну компетентність №ІФ-272 від 27.02.2025 чинне до 27.02.2028 р.
Число місяця | Компонентний склад, % мол. | [13 empty] | Фізико-хімічні показники газу обчислені на основі компонентного складу, 101,325 кПа | [10 empty] | Температура точки роси вологи (Р = 3.92 МПа), °С | Температура точки роси вуглеводнів, °С | Масова концентрація сірководню, г/м3 | Масова концентрація меркаптанової сірки, г/м3 | Маса механічних домішок, г/м3
[15 empty] | Густина абсолютна, кг/м3,при 20 ºС | Густина відносна | Температура вимірювання/згоряння при 20/25°С
| метан, С1 | етан, С2 | пропан, С3 | ізо-бутан, і-С4 | н-бутан, н-С4 | нео-пентан, нео-С5 | ізо-пентан, і-С5 | н-пентан, н-С5 | гексани та вищі, С6+ | кисень, О2 | азот, N2 | діоксид вуглецю, CО2 | гелій, Не | водень, Н2 |  |  | Теплота згоряння нижча |  |  | Теплота згоряння вища |  |  | Число Воббе вище
[17 empty] | ккал/м3 | МДж/м3 | кВт⋅год/м3 | ккал/м3 | МДж/м3 | кВт⋅год/м3 | ккал/м3 | МДж/м3 | кВт⋅год/м3
1 | [16 empty] | 8261.6796 | 34.59 | 9.6083 | 9152.5748 | 38.32 | 10.6444 | 11801.3758 | 49.41 | 13.725
2 | [16 empty] | 8261.6796 | 34.59 | 9.6083 | 9152.5748 | 38.32 | 10.6444 | 11801.3758 | 49.41 | 13.725
3 | 92.9572 | 3.5788 | 0.9858 | 0.1455 | 0.1714 | 0.002 | 0.0408 | 0.0315 | 0.0419 | 0.0028 | 0.9977 | 1.0446 |  |  | 0.7265 | 0.6031 | 8256.9026 | 34.57 | 9.6028 | 9145.4094 | 38.29 | 10.6361 | 11775.1027 | 49.3 | 13.6944
4 | [16 empty] | 8256.9026 | 34.57 | 9.6028 | 9145.4094 | 38.29 | 10.6361 | 11775.1027 | 49.3 | 13.6944
5 | [16 empty] | 8256.9026 | 34.57 | 9.6028 | 9145.4094 | 38.29 | 10.6361 | 11775.1027 | 49.3 | 13.6944
6 | [16 empty] | 8256.9026 | 34.57 | 9.6028 | 9145.4094 | 38.29 | 10.6361 | 11775.1027 | 49.3 | 13.6944
7 | 93.2293 | 3.4813 | 0.961 | 0.1464 | 0.1661 | 0.0019 | 0.0392 | 0.03 | 0.0377 | 0.0038 | 0.9106 | 0.9927 |  |  | 0.7243 | 0.6013 | 8254.5142 | 34.56 | 9.6 | 9145.4094 | 38.29 | 10.6361 | 11791.8219 | 49.37 | 13.7139 | -3 | -11.9
8 | [16 empty] | 8254.5142 | 34.56 | 9.6 | 9145.4094 | 38.29 | 10.6361 | 11791.8219 | 49.37 | 13.7139
9 | [16 empty] | 8254.5142 | 34.56 | 9.6 | 9145.4094 | 38.29 | 10.6361 | 11791.8219 | 49.37 | 13.7139
10 | 92.9049 | 3.5798 | 0.9603 | 0.1438 | 0.1717 | 0.0023 | 0.0427 | 0.033 | 0.0505 | 0.0055 | 0.9774 | 1.1283 |  |  | 0.7274 | 0.6039 | 8252.1257 | 34.55 | 9.5972 | 9140.6325 | 38.27 | 10.6306 | 11760.7719 | 49.24 | 13.6778 |  |  |  |  | <0,0005
11 | [16 empty] | 8252.1257 | 34.55 | 9.5972 | 9140.6325 | 38.27 | 10.6306 | 11760.7719 | 49.24 | 13.6778
12 | [16 empty] | 8252.1257 | 34.55 | 9.5972 | 9140.6325 | 38.27 | 10.6306 | 11760.7719 | 49.24 | 13.6778
13 | [16 empty] | 8252.1257 | 34.55 | 9.5972 | 9140.6325 | 38.27 | 10.6306 | 11760.7719 | 49.24 | 13.6778
14 | 93.5738 | 3.378 | 0.9442 | 0.1427 | 0.1592 | 0.0017 | 0.0357 | 0.0268 | 0.0321 | 0.0042 | 0.8654 | 0.8362 |  |  | 0.7209 | 0.5985 | 8256.9026 | 34.57 | 9.6028 | 9147.7978 | 38.3 | 10.6389 | 11825.2603 | 49.51 | 13.7528 | -2 | -21.6
15 | [16 empty] | 8256.9026 | 34.57 | 9.6028 | 9147.7978 | 38.3 | 10.6389 | 11825.2603 | 49.51 | 13.7528
16 | [16 empty] | 8256.9026 | 34.57 | 9.6028 | 9147.7978 | 38.3 | 10.6389 | 11825.2603 | 49.51 | 13.7528
17 | 93.7134 | 3.3319 | 0.9188 | 0.1401 | 0.1565 | 0.0019 | 0.035 | 0.0262 | 0.0369 | 0.0052 | 0.8317 | 0.8024 |  |  | 0.7198 | 0.5976 | 8256.9026 | 34.57 | 9.6028 | 9147.7978 | 38.3 | 10.6389 | 11832.4257 | 49.54 | 13.7611 |  |  | <0,00010 | <0,00020
18 | [16 empty] | 8256.9026 | 34.57 | 9.6028 | 9147.7978 | 38.3 | 10.6389 | 11832.4257 | 49.54 | 13.7611
19 | [16 empty] | 8256.9026 | 34.57 | 9.6028 | 9147.7978 | 38.3 | 10.6389 | 11832.4257 | 49.54 | 13.7611
20 | [16 empty] | 8256.9026 | 34.57 | 9.6028 | 9147.7978 | 38.3 | 10.6389 | 11832.4257 | 49.54 | 13.7611
21 | 92.7309 | 3.6437 | 0.9811 | 0.1395 | 0.1759 | 0.0023 | 0.0429 | 0.0339 | 0.0395 | 0.0043 | 1.0865 | 1.1195 |  |  | 0.7281 | 0.6045 | 8247.3488 | 34.53 | 9.5917 | 9133.4671 | 38.24 | 10.6222 | 11748.8297 | 49.19 | 13.6639 | 0.5 | -19.2
22 | [16 empty] | 8247.3488 | 34.53 | 9.5917 | 9133.4671 | 38.24 | 10.6222 | 11748.8297 | 49.19 | 13.6639
23 | [16 empty] | 8247.3488 | 34.53 | 9.5917 | 9133.4671 | 38.24 | 10.6222 | 11748.8297 | 49.19 | 13.6639
24 | [16 empty] | 8247.3488 | 34.53 | 9.5917 | 9133.4671 | 38.24 | 10.6222 | 11748.8297 | 49.19 | 13.6639
25 | [16 empty] | 8247.3488 | 34.53 | 9.5917 | 9133.4671 | 38.24 | 10.6222 | 11748.8297 | 49.19 | 13.6639
26 | [16 empty] | 8247.3488 | 34.53 | 9.5917 | 9133.4671 | 38.24 | 10.6222 | 11748.8297 | 49.19 | 13.6639
27 | [16 empty] | 8247.3488 | 34.53 | 9.5917 | 9133.4671 | 38.24 | 10.6222 | 11748.8297 | 49.19 | 13.6639
28 | 93.056 | 3.438 | 0.9331 | 0.1377 | 0.1714 | 0.0022 | 0.0421 | 0.0328 | 0.0471 | 0.0045 | 1.0134 | 1.1217 |  |  | 0.7261 | 0.6028 | 8235.4065 | 34.48 | 9.5778 | 9121.5248 | 38.19 | 10.6083 | 11748.8297 | 49.19 | 13.6639 | -2 | -20.1
29 | [16 empty] | 8235.4065 | 34.48 | 9.5778 | 9121.5248 | 38.19 | 10.6083 | 11748.8297 | 49.19 | 13.6639
30 | [16 empty] | 8235.4065 | 34.48 | 9.5778 | 9121.5248 | 38.19 | 10.6083 | 11748.8297 | 49.19 | 13.6639
31 | 93.7304 | 3.1059 | 0.9048 | 0.1413 | 0.1582 | 0.0017 | 0.0379 | 0.0284 | 0.0353 | 0.0043 | 0.8742 | 0.9776 |  |  | 0.7207 | 0.5983 | 8225.8527 | 34.44 | 9.5667 | 9111.971 | 38.15 | 10.5972 | 11779.8796 | 49.32 | 13.7
Рівень одоризації відповідає чинним нормативним документам | [9 empty] | Середньозважене значення теплоти згоряння: | [6 empty] | 8253.1436 | 34.5543 | 9.5984 | 9142.0183 | 38.2758 | 10.6322
*- значення кисню визначено лабораторним хроматографом
| Провідний хімік | [8 empty] | Ольга СТЕПАНОВА | [13 empty] | 01.04.2025
[11 empty] | прізвище | [6 empty] | підпис | [5 empty] | дата
| Начальник промислового майданчика | [8 empty] | Андрій ОХРИМЧУК | [13 empty] | 01.04.2025
[11 empty] | прізвище | [6 empty] | підпис | [5 empty] | дата

## додаток
Додаток до Паспорту фізико-хімічних показників природного газу. Маршрут № 617
Область | ГРС, прямий споживач | ЕІС-код | Cередньозважене значення нижчої теплоти згоряння |  |  | Cередньозважене значення вищої теплоти згоряння |  |  | Cередньозважені значення
|  |  | ккал/м³ | МДж/м³ | кВт*год./м³ | ккал/м³ | МДж/м³ | кВт*год./м³ | метан, С1 | етан, С2 | пропан, С3 | ізо-бутан, і-С4 | н-бутан, н-С4 | нео-пентан, нео-С5 | ізо-пентан, і-С5 | н-пентан, н-С5 | гексани та вищі, С6+ | кисень, О2 | азот, N2 | діоксид вуглецю, CО2 | густина абсолютна, кг/м3, при 20 ºС
Маршрут №617 |  |  | 8253.1436 | 34.5543 | 9.5984 | 9142.0183 | 38.2758 | 10.6322 | 93.0797 | 3.5287 | 0.96143 | 0.14313 | 0.16886 | 0.0021041 | 0.040467 | 0.031161 | 0.042666 | 0.0044781 | 0.96376 | 1.0337 | 0.7256
Дніпропетровська | Апостолове (ГРС Апостолове) | 56ZOPDNP4015401A | 8253.3692 | 34.5552 | 9.5987 | 9142.2733 | 38.2769 | 10.6325 | 93.1202 | 3.5172 | 0.96274 | 0.14289 | 0.16826 | 0.0020495 | 0.039874 | 0.030688 | 0.040313 | 0.0041324 | 0.96345 | 1.0082 | 0.7251
Дніпропетровська | Зоряне (ГРС с. Зоряне) | 56ZOPDNP4016801Q | 8253.3159 | 34.555 | 9.5986 | 9142.2032 | 38.2766 | 10.6324 | 93.1165 | 3.5182 | 0.96299 | 0.14289 | 0.16834 | 0.0020503 | 0.039905 | 0.030717 | 0.040314 | 0.0041258 | 0.96441 | 1.0096 | 0.7251
Дніпропетровська | Криворізька ТЕС (ГРС Зеленодольськ) | 56ZOPDNP4017101C | 8252.6693 | 34.5523 | 9.5978 | 9141.4935 | 38.2736 | 10.6316 | 92.9812 | 3.5568 | 0.95802 | 0.14374 | 0.1703 | 0.0022403 | 0.041924 | 0.032317 | 0.048572 | 0.0053493 | 0.96352 | 1.0962 | 0.7267
Дніпропетровська | Зеленодольськ (ГРС Зеленодольськ) | 56ZOPDNP4017102A | 8253.2891 | 34.5549 | 9.5986 | 9142.1726 | 38.2764 | 10.6323 | 93.1174 | 3.5178 | 0.96284 | 0.14287 | 0.16832 | 0.0020505 | 0.039901 | 0.030715 | 0.040322 | 0.0041306 | 0.96431 | 1.0094 | 0.7251
Дніпропетровська | Олександрівка (ГРС Олександрівка) | 56ZOPDNP4018001B | 8253.2237 | 34.5546 | 9.5985 | 9142.1025 | 38.2762 | 10.6323 | 93.1205 | 3.5165 | 0.96245 | 0.14282 | 0.16826 | 0.0020504 | 0.039881 | 0.030698 | 0.0403 | 0.0041426 | 0.96391 | 1.0085 | 0.7251
Провідний хімік |  | Ольга СТЕПАНОВА | [8 empty] | 01.04.2025
|  | прізвище | [6 empty] | підпис |  | дата
Начальник промислового майданчика |  | Андрій ОХРИМЧУК | [8 empty] | 01.04.2025
|  | прізвище | [6 empty] | підпис |  | дата