## паспорт
[7 empty] | ПАСПОРТ ФІЗИКО-ХІМІЧНИХ ПОКАЗНИКІВ ПРИРОДНОГО ГАЗУ | [20 empty] | Маршрут № 617
за період з 01.04.2024р. по 30.04.2024р.
переданого від ТОВ "Оператор ГТС України" (Запорізьке ЛВУМГ) та прийнятого Дніпропетровська філія ТОВ «Газорозподільні мережі України»
по газопроводам "ШДО", "ШДКРІ"
ВХАЛ Криворізького ПМ Запорізького ЛВУМГ Свідоцтво №01-0052/2023 від 21.06.2023 чинне до 21.06.2026 р.
Число місяця | Компонентний склад, % мол. | [13 empty] | Фізико-хімічні показники газу обчислені на основі компонентного складу, 101,325 кПа | [10 empty] | Температура точки роси вологи (Р = 3.92 МПа), °С | Температура точки роси вуглеводнів, °С | Масова концентрація сірководню, г/м3 | Масова концентрація меркаптанової сірки, г/м3 | Маса механічних домішок, г/м3
[15 empty] | Густина абсолютна, кг/м3,при 20 ºС | Густина відносна | Температура вимірювання/згоряння при 20/25°С
| метан, С1 | етан, С2 | пропан, С3 | ізо-бутан, і-С4 | н-бутан, н-С4 | нео-пентан, нео-С5 | ізо-пентан, і-С5 | н-пентан, н-С5 | гексани та вищі, С6+ | кисень, О2 | азот, N2 | діоксид вуглецю, CО2 | гелій, Не | водень, Н2 |  |  | Теплота згоряння нижча |  |  | Теплота згоряння вища |  |  | Число Воббе вище
[17 empty] | ккал/м3 | МДж/м3 | кВт⋅год/м3 | ккал/м3 | МДж/м3 | кВт⋅год/м3 | ккал/м3 | МДж/м3 | кВт⋅год/м3
1 | 94.8724 | 3.0223 | 0.9162 | 0.1355 | 0.1307 | 0.0013 | 0.0219 | 0.0153 | 0.0138 | 0.0062 | 0.5946 | 0.2698 |  |  | 0.7088 | 0.5884 | 8280.7872 | 34.67 | 9.6306 | 9174.0709 | 38.41 | 10.6694 | 11959.014 | 50.07 | 13.9083 | -9 | -24.9
2 | [16 empty] | 8280.7872 | 34.67 | 9.6306 | 9174.0709 | 38.41 | 10.6694 | 11959.014 | 50.07 | 13.9083
3 | [16 empty] | 8280.7872 | 34.67 | 9.6306 | 9174.0709 | 38.41 | 10.6694 | 11959.014 | 50.07 | 13.9083
4 | [16 empty] | 8280.7872 | 34.67 | 9.6306 | 9174.0709 | 38.41 | 10.6694 | 11959.014 | 50.07 | 13.9083
5 | 94.6702 | 3.1646 | 0.9648 | 0.1432 | 0.1393 | 0.0014 | 0.0237 | 0.0165 | 0.0142 | 0.0064 | 0.5729 | 0.2828 |  |  | 0.7106 | 0.5899 | 8299.8949 | 34.75 | 9.6528 | 9195.567 | 38.5 | 10.6944 | 11970.9563 | 50.12 | 13.9222
6 | [16 empty] | 8299.8949 | 34.75 | 9.6528 | 9195.567 | 38.5 | 10.6944 | 11970.9563 | 50.12 | 13.9222
7 | [16 empty] | 8299.8949 | 34.75 | 9.6528 | 9195.567 | 38.5 | 10.6944 | 11970.9563 | 50.12 | 13.9222
8 | 91.2592 | 4.3386 | 1.5272 | 0.2139 | 0.3506 | 0.0073 | 0.0961 | 0.0796 | 0.0973 | 0.0053 | 1.6186 | 0.4063 |  |  | 0.7415 | 0.6156 | 8462.3101 | 35.43 | 9.8417 | 9365.1476 | 39.21 | 10.8917 | 11937.5179 | 49.98 | 13.8833 | -6 | -24 |  |  | <0,0005
9 | [16 empty] | 8462.3101 | 35.43 | 9.8417 | 9365.1476 | 39.21 | 10.8917 | 11937.5179 | 49.98 | 13.8833
10 | [16 empty] | 8462.3101 | 35.43 | 9.8417 | 9365.1476 | 39.21 | 10.8917 | 11937.5179 | 49.98 | 13.8833
11 | [16 empty] | 8462.3101 | 35.43 | 9.8417 | 9365.1476 | 39.21 | 10.8917 | 11937.5179 | 49.98 | 13.8833
12 | 92.269 | 4.0556 | 1.3706 | 0.1977 | 0.2909 | 0.0052 | 0.0714 | 0.056 | 0.0729 | 0.006 | 1.2448 | 0.3599 |  |  | 0.7323 | 0.608 | 8424.0948 | 35.27 | 9.7972 | 9326.9323 | 39.05 | 10.8472 | 11961.4025 | 50.08 | 13.9111
13 | [16 empty] | 8424.0948 | 35.27 | 9.7972 | 9326.9323 | 39.05 | 10.8472 | 11961.4025 | 50.08 | 13.9111
14 | [16 empty] | 8424.0948 | 35.27 | 9.7972 | 9326.9323 | 39.05 | 10.8472 | 11961.4025 | 50.08 | 13.9111
15 | 90.689 | 4.7346 | 1.5509 | 0.206 | 0.3423 | 0.0081 | 0.088 | 0.0691 | 0.0959 | 0.0053 | 1.6622 | 0.5486 |  |  | 0.7452 | 0.6187 | 8467.087 | 35.45 | 9.8472 | 9369.9245 | 39.23 | 10.8972 | 11913.6333 | 49.88 | 13.8556 | -6 | -26.6 | <0,00010 | <0,00020
16 | [16 empty] | 8467.087 | 35.45 | 9.8472 | 9369.9245 | 39.23 | 10.8972 | 11913.6333 | 49.88 | 13.8556
17 | [16 empty] | 8467.087 | 35.45 | 9.8472 | 9369.9245 | 39.23 | 10.8972 | 11913.6333 | 49.88 | 13.8556
18 | [16 empty] | 8467.087 | 35.45 | 9.8472 | 9369.9245 | 39.23 | 10.8972 | 11913.6333 | 49.88 | 13.8556
19 | 93.2996 | 3.7351 | 1.1271 | 0.1621 | 0.2055 | 0.0035 | 0.0462 | 0.0352 | 0.0369 | 0.0069 | 1.0069 | 0.335 |  |  | 0.7218 | 0.5992 | 8350.0525 | 34.96 | 9.7111 | 9248.1131 | 38.72 | 10.7556 | 11944.6833 | 50.01 | 13.8917 | -9 | -25.1
20 | [16 empty] | 8350.0525 | 34.96 | 9.7111 | 9248.1131 | 38.72 | 10.7556 | 11944.6833 | 50.01 | 13.8917
21 | [16 empty] | 8350.0525 | 34.96 | 9.7111 | 9248.1131 | 38.72 | 10.7556 | 11944.6833 | 50.01 | 13.8917
22 | 94.0897 | 3.5657 | 1.0827 | 0.16 | 0.156 | 0.0014 | 0.0267 | 0.0188 | 0.0228 | 0.0041 | 0.5512 | 0.3209 |  |  | 0.7156 | 0.5941 | 8347.6641 | 34.95 | 9.7083 | 9248.1131 | 38.72 | 10.7556 | 11997.2294 | 50.23 | 13.9528
23 | [16 empty] | 8347.6641 | 34.95 | 9.7083 | 9248.1131 | 38.72 | 10.7556 | 11997.2294 | 50.23 | 13.9528
24 | [16 empty] | 8347.6641 | 34.95 | 9.7083 | 9248.1131 | 38.72 | 10.7556 | 11997.2294 | 50.23 | 13.9528
25 | [16 empty] | 8347.6641 | 34.95 | 9.7083 | 9248.1131 | 38.72 | 10.7556 | 11997.2294 | 50.23 | 13.9528
26 | 93.9129 | 3.6139 | 1.0994 | 0.1603 | 0.1663 | 0.0019 | 0.0307 | 0.0221 | 0.0272 | 0.0037 | 0.632 | 0.3296 |  |  | 0.7171 | 0.5953 | 8352.441 | 34.97 | 9.7139 | 9250.5016 | 38.73 | 10.7583 | 11987.6756 | 50.19 | 13.9417 | -11 | -19
27 | [16 empty] | 8352.441 | 34.97 | 9.7139 | 9250.5016 | 38.73 | 10.7583 | 11987.6756 | 50.19 | 13.9417
28 | [16 empty] | 8352.441 | 34.97 | 9.7139 | 9250.5016 | 38.73 | 10.7583 | 11987.6756 | 50.19 | 13.9417
29 | 93.476 | 3.7413 | 1.131 | 0.1631 | 0.1907 | 0.003 | 0.0397 | 0.0298 | 0.0437 | 0.0055 | 0.8394 | 0.3368 |  |  | 0.7208 | 0.5984 | 8359.6064 | 35 | 9.7222 | 9260.0554 | 38.77 | 10.7694 | 11970.9563 | 50.12 | 13.9222
30 | [16 empty] | 8359.6064 | 35 | 9.7222 | 9260.0554 | 38.77 | 10.7694 | 11970.9563 | 50.12 | 13.9222
Рівень одоризації відповідає чинним нормативним документам | [9 empty] | Середньозважене значення теплоти згоряння: | [6 empty] | 8385.7588 | 35.1095 | 9.7526 | 9285.4413 | 38.8763 | 10.7989
*- значення кисню визначено лабораторним хроматографом
| Завідувач лабораторії | [8 empty] | Ольга СТЕПАНОВА | [13 empty] | 01.05.2024
[11 empty] | прізвище | [6 empty] | підпис | [5 empty] | дата
| В.о.заступника головного інженера | [8 empty] | Сергій ДЬОМІН | [13 empty] | 01.05.2024
[11 empty] | прізвище | [6 empty] | підпис | [5 empty] | дата

## додаток
Додаток до Паспорту фізико-хімічних показників природного газу. Маршрут № 617
Область | ГРС, прямий споживач | ЕІС-код | Cередньозважене значення нижчої теплоти згоряння |  |  | Cередньозважене значення вищої теплоти згоряння |  |  | Cередньозважені значення
|  |  | ккал/м³ | МДж/м³ | кВт*год./м³ | ккал/м³ | МДж/м³ | кВт*год./м³ | метан, С1 | етан, С2 | пропан, С3 | ізо-бутан, і-С4 | н-бутан, н-С4 | нео-пентан, нео-С5 | ізо-пентан, і-С5 | н-пентан, н-С5 | гексани та вищі, С6+ | кисень, О2 | азот, N2 | діоксид вуглецю, CО2 | густина абсолютна, кг/м3, при 20 ºС
Маршрут №617 |  |  | 8385.7589 | 35.1095 | 9.7526 | 9285.4413 | 38.8763 | 10.799 | 92.7825 | 3.9319 | 1.251 | 0.17579 | 0.23625 | 0.0043716 | 0.054476 | 0.041981 | 0.054332 | 0.0052952 | 1.0687 | 0.39347 | 0.7271
Дніпропетровська | Апостолове (ГРС Апостолове) | 56ZOPDNP4015401A | 8354.7221 | 34.9796 | 9.7165 | 9253.1424 | 38.7411 | 10.7614 | 93.5174 | 3.6352 | 1.1423 | 0.16467 | 0.20008 | 0.003118 | 0.043328 | 0.033037 | 0.03923 | 0.005547 | 0.87812 | 0.3379 | 0.7207
Дніпропетровська | Зоряне (ГРС с. Зоряне) | 56ZOPDNP4016801Q | 8359.2724 | 34.9986 | 9.7218 | 9257.914 | 38.761 | 10.7669 | 93.4207 | 3.673 | 1.1576 | 0.16649 | 0.20543 | 0.0032744 | 0.045041 | 0.034464 | 0.041321 | 0.0055134 | 0.9042 | 0.34296 | 0.7215
Дніпропетровська | Криворізька ТЕС (ГРС Зеленодольськ) | 56ZOPDNP4017101C | 8393.971 | 35.1439 | 9.7622 | 9293.9845 | 38.9121 | 10.8089 | 92.587 | 4.0111 | 1.2798 | 0.17871 | 0.24578 | 0.0047053 | 0.057405 | 0.044324 | 0.058334 | 0.0052266 | 1.1191 | 0.40852 | 0.7288
Дніпропетровська | Зеленодольськ (ГРС Зеленодольськ) | 56ZOPDNP4017102A | 8357.8661 | 34.9927 | 9.7202 | 9256.4307 | 38.7548 | 10.7652 | 93.4497 | 3.6599 | 1.1532 | 0.16599 | 0.20407 | 0.003234 | 0.044632 | 0.034134 | 0.040752 | 0.0055385 | 0.89768 | 0.34114 | 0.7213
Дніпропетровська | Олександрівка (ГРС Олександрівка) | 56ZOPDNP4018001B | 8354.4157 | 34.9783 | 9.7162 | 9252.8041 | 38.7396 | 10.761 | 93.5146 | 3.636 | 1.1417 | 0.16453 | 0.20008 | 0.0031257 | 0.043347 | 0.033043 | 0.039114 | 0.0055756 | 0.88067 | 0.33815 | 0.7207
Завідувач лабораторії |  | Ольга СТЕПАНОВА | [8 empty] | 01.05.2024
|  | прізвище | [6 empty] | підпис |  | дата
В.о.заступника головного інженера |  | Сергій ДЬОМІН | [8 empty] | 01.05.2024
|  | прізвище | [6 empty] | підпис |  | дата