## паспорт
[7 empty] | ПАСПОРТ ФІЗИКО-ХІМІЧНИХ ПОКАЗНИКІВ ПРИРОДНОГО ГАЗУ | [20 empty] | Маршрут № 617
за період з 01.05.2026р. по 31.05.2026р.
переданого від ТОВ "Оператор ГТС України" (Дніпровське ЛВУМГ) та прийнятого Дніпропетровська філія ТОВ «Газорозподільні мережі України»
по газопроводам "ШДО", "ШДКРІ"
ВЛ ГКС Краснопілля Дніпровського ЛВУМГ (Криворізький ПМ) Свідоцтво про технічну компетентність №ІФ-272 від 27.02.2025 чинне до 27.02.2028 р.
Число місяця | Компонентний склад, % мол. | [13 empty] | Фізико-хімічні показники газу обчислені на основі компонентного складу, 101,325 кПа | [10 empty] | Температура точки роси вологи (Р = 3.92 МПа), °С | Температура точки роси вуглеводнів, °С | Масова концентрація сірководню, г/м3 | Масова концентрація меркаптанової сірки, г/м3 | Маса механічних домішок, г/м3
[15 empty] | Густина абсолютна, кг/м3,при 20 ºС | Густина відносна | Температура вимірювання/згоряння при 20/25°С
| метан, С1 | етан, С2 | пропан, С3 | ізо-бутан, і-С4 | н-бутан, н-С4 | нео-пентан, нео-С5 | ізо-пентан, і-С5 | н-пентан, н-С5 | гексани та вищі, С6+ | кисень, О2 | азот, N2 | діоксид вуглецю, CО2 | гелій, Не | водень, Н2 |  |  | Теплота згоряння нижча |  |  | Теплота згоряння вища |  |  | Число Воббе вище
[17 empty] | ккал/м3 | МДж/м3 | кВт⋅год/м3 | ккал/м3 | МДж/м3 | кВт⋅год/м3 | ккал/м3 | МДж/м3 | кВт⋅год/м3
1 | [16 empty] | 8433.6486 | 35.31 | 9.8083 | 9331.7092 | 39.07 | 10.8528 | 11849.1449 | 49.61 | 13.7806
2 | [16 empty] | 8433.6486 | 35.31 | 9.8083 | 9331.7092 | 39.07 | 10.8528 | 11849.1449 | 49.61 | 13.7806
3 | [16 empty] | 8433.6486 | 35.31 | 9.8083 | 9331.7092 | 39.07 | 10.8528 | 11849.1449 | 49.61 | 13.7806
4 | [16 empty] | 8433.6486 | 35.31 | 9.8083 | 9331.7092 | 39.07 | 10.8528 | 11849.1449 | 49.61 | 13.7806
5 | [16 empty] | 8433.6486 | 35.31 | 9.8083 | 9331.7092 | 39.07 | 10.8528 | 11849.1449 | 49.61 | 13.7806
6 | [16 empty] | 8433.6486 | 35.31 | 9.8083 | 9331.7092 | 39.07 | 10.8528 | 11849.1449 | 49.61 | 13.7806
7 | [16 empty] | 8433.6486 | 35.31 | 9.8083 | 9331.7092 | 39.07 | 10.8528 | 11849.1449 | 49.61 | 13.7806
8 | 90.1993 | 4.8896 | 1.5608 | 0.1875 | 0.2878 | 0.0074 | 0.0673 | 0.0523 | 0.1154 | 0.0073 | 2.0532 | 0.5721 |  |  | 0.7469 | 0.62 | 8428.8717 | 35.29 | 9.8028 | 9326.9323 | 39.05 | 10.8472 | 11844.368 | 49.59 | 13.775 | -4 | -15.4
9 | [16 empty] | 8428.8717 | 35.29 | 9.8028 | 9326.9323 | 39.05 | 10.8472 | 11844.368 | 49.59 | 13.775
10 | [16 empty] | 8428.8717 | 35.29 | 9.8028 | 9326.9323 | 39.05 | 10.8472 | 11844.368 | 49.59 | 13.775
11 | 90.1474 | 4.9357 | 1.5652 | 0.1861 | 0.285 | 0.0076 | 0.0666 | 0.0527 | 0.1321 | 0.0026 | 2.0394 | 0.5796 |  |  | 0.7476 | 0.6206 | 8436.0371 | 35.32 | 9.8111 | 9336.4861 | 39.09 | 10.8583 | 11851.5334 | 49.62 | 13.7833 |  |  |  |  | <0,0005
12 | [16 empty] | 8436.0371 | 35.32 | 9.8111 | 9336.4861 | 39.09 | 10.8583 | 11851.5334 | 49.62 | 13.7833
13 | [16 empty] | 8436.0371 | 35.32 | 9.8111 | 9336.4861 | 39.09 | 10.8583 | 11851.5334 | 49.62 | 13.7833
14 | [16 empty] | 8436.0371 | 35.32 | 9.8111 | 9336.4861 | 39.09 | 10.8583 | 11851.5334 | 49.62 | 13.7833
15 | 90.0575 | 5.0014 | 1.5972 | 0.1847 | 0.2826 | 0.008 | 0.0663 | 0.0527 | 0.1294 | 0.0019 | 2.0394 | 0.5789 |  |  | 0.7482 | 0.6211 | 8443.2024 | 35.35 | 9.8194 | 9343.6515 | 39.12 | 10.8667 | 11856.3103 | 49.64 | 13.7889 | -3.5 | -13.9
16 | [16 empty] | 8443.2024 | 35.35 | 9.8194 | 9343.6515 | 39.12 | 10.8667 | 11856.3103 | 49.64 | 13.7889
17 | [16 empty] | 8443.2024 | 35.35 | 9.8194 | 9343.6515 | 39.12 | 10.8667 | 11856.3103 | 49.64 | 13.7889
18 | [16 empty] | 8443.2024 | 35.35 | 9.8194 | 9343.6515 | 39.12 | 10.8667 | 11856.3103 | 49.64 | 13.7889
19 | [16 empty] | 8443.2024 | 35.35 | 9.8194 | 9343.6515 | 39.12 | 10.8667 | 11856.3103 | 49.64 | 13.7889
20 | [16 empty] | 8443.2024 | 35.35 | 9.8194 | 9343.6515 | 39.12 | 10.8667 | 11856.3103 | 49.64 | 13.7889
21 | [16 empty] | 8443.2024 | 35.35 | 9.8194 | 9343.6515 | 39.12 | 10.8667 | 11856.3103 | 49.64 | 13.7889
22 | 89.7581 | 5.1033 | 1.6741 | 0.1983 | 0.3058 | 0.0078 | 0.0701 | 0.0549 | 0.1268 | 0.0025 | 2.1131 | 0.5852 |  |  | 0.7509 | 0.6233 | 8459.9217 | 35.42 | 9.8389 | 9360.3707 | 39.19 | 10.8861 | 11856.3103 | 49.64 | 13.7889 | -3 | -12.8 | <0,00010 | <0,00020
23 | [16 empty] | 8459.9217 | 35.42 | 9.8389 | 9360.3707 | 39.19 | 10.8861 | 11856.3103 | 49.64 | 13.7889
24 | [16 empty] | 8459.9217 | 35.42 | 9.8389 | 9360.3707 | 39.19 | 10.8861 | 11856.3103 | 49.64 | 13.7889
25 | 89.3716 | 5.1016 | 1.7314 | 0.2103 | 0.3182 | 0.0074 | 0.0736 | 0.0572 | 0.1281 | 0.0076 | 2.3964 | 0.59863 |  |  | 0.7537 | 0.6257 | 8450.3678 | 35.38 | 9.8278 | 9348.4284 | 39.14 | 10.8722 | 11818.095 | 49.48 | 13.7444
26 | [16 empty] | 8450.3678 | 35.38 | 9.8278 | 9348.4284 | 39.14 | 10.8722 | 11818.095 | 49.48 | 13.7444
27 | [16 empty] | 8450.3678 | 35.38 | 9.8278 | 9348.4284 | 39.14 | 10.8722 | 11818.095 | 49.48 | 13.7444
28 | [16 empty] | 8450.3678 | 35.38 | 9.8278 | 9348.4284 | 39.14 | 10.8722 | 11818.095 | 49.48 | 13.7444
29 | 89.897 | 5.0026 | 1.5722 | 0.1888 | 0.293 | 0.0068 | 0.0742 | 0.0624 | 0.128 | 0.0025 | 2.0214 | 0.7511 |  |  | 0.7504 | 0.623 | 8433.6486 | 35.31 | 9.8083 | 9334.0976 | 39.08 | 10.8556 | 11825.2603 | 49.51 | 13.7528 | -0.5 | -13.7
30 | [16 empty] | 8433.6486 | 35.31 | 9.8083 | 9334.0976 | 39.08 | 10.8556 | 11825.2603 | 49.51 | 13.7528
31 | [16 empty] | 8433.6486 | 35.31 | 9.8083 | 9334.0976 | 39.08 | 10.8556 | 11825.2603 | 49.51 | 13.7528
Рівень одоризації відповідає чинним нормативним документам | [9 empty] | Середньозважене значення теплоти згоряння: | [6 empty] | 8438.5506 | 35.3305 | 9.814 | 9337.7778 | 39.0954 | 10.8598
*- значення кисню визначено лабораторним хроматографом
| Провідний хімік | [8 empty] | Ольга СТЕПАНОВА | [13 empty] | 01.06.2026
[11 empty] | прізвище | [6 empty] | підпис | [5 empty] | дата
| Начальник промислового майданчика | [8 empty] | Сергій ДЬОМІН | [13 empty] | 01.06.2026
[11 empty] | прізвище | [6 empty] | підпис | [5 empty] | дата

## додаток
Додаток до Паспорту фізико-хімічних показників природного газу. Маршрут № 617
Область | ГРС, прямий споживач | ЕІС-код | Cередньозважене значення нижчої теплоти згоряння |  |  | Cередньозважене значення вищої теплоти згоряння |  |  | Cередньозважені значення
|  |  | ккал/м³ | МДж/м³ | кВт*год./м³ | ккал/м³ | МДж/м³ | кВт*год./м³ | метан, С1 | етан, С2 | пропан, С3 | ізо-бутан, і-С4 | н-бутан, н-С4 | нео-пентан, нео-С5 | ізо-пентан, і-С5 | н-пентан, н-С5 | гексани та вищі, С6+ | кисень, О2 | азот, N2 | діоксид вуглецю, CО2 | густина абсолютна, кг/м3, при 20 ºС
Маршрут №617 |  |  | 8438.5506 | 35.3305 | 9.814 | 9337.7778 | 39.0954 | 10.8599 | 90.0714 | 4.9586 | 1.5894 | 0.18884 | 0.28963 | 0.0075485 | 0.067478 | 0.05291 | 0.12499 | 0.0036722 | 2.0614 | 0.58418 | 0.7481
Дніпропетровська | Апостолове (ГРС Апостолове) | 56ZOPDNP4015401A | 8437.2824 | 35.3252 | 9.8125 | 9336.175 | 39.0887 | 10.858 | 90.0811 | 4.9495 | 1.586 | 0.18905 | 0.29013 | 0.007453 | 0.067638 | 0.05296 | 0.12391 | 0.0038006 | 2.0596 | 0.58899 | 0.7481
Дніпропетровська | Зоряне (ГРС Зоряне) | 56ZOPDNP4016801Q | 8439.4196 | 35.3342 | 9.815 | 9338.6322 | 39.099 | 10.8608 | 90.0325 | 4.9692 | 1.5968 | 0.18975 | 0.29092 | 0.0075376 | 0.067874 | 0.053297 | 0.12531 | 0.003674 | 2.0746 | 0.58884 | 0.7485
Дніпропетровська | Криворізька ТЕС (ГРС Зеленодольськ) | 56ZOPDNP4017101C | 8438.9316 | 35.3321 | 9.8145 | 9338.3057 | 39.0976 | 10.8605 | 90.0757 | 4.9603 | 1.5894 | 0.18854 | 0.28912 | 0.0075936 | 0.067311 | 0.052791 | 0.1254 | 0.0036082 | 2.0594 | 0.58091 | 0.7481
Дніпропетровська | Зеленодольськ (ГРС Зеленодольськ) | 56ZOPDNP4017102A | 8437.8872 | 35.3277 | 9.8132 | 9336.8742 | 39.0916 | 10.8588 | 90.0625 | 4.9559 | 1.5896 | 0.18938 | 0.29057 | 0.0074698 | 0.067797 | 0.053156 | 0.1243 | 0.0038062 | 2.0655 | 0.59018 | 0.7482
Дніпропетровська | Олександрівка (ГРС Олександрівка) | 56ZOPDNP4018001B | 8437.6908 | 35.3269 | 9.813 | 9336.6715 | 39.0908 | 10.8586 | 90.0689 | 4.954 | 1.5882 | 0.18922 | 0.29035 | 0.0074648 | 0.067749 | 0.053117 | 0.12428 | 0.003772 | 2.0628 | 0.59026 | 0.7482
Провідний хімік |  | Ольга СТЕПАНОВА | [8 empty] | 01.06.2026
|  | прізвище | [6 empty] | підпис |  | дата
Начальник промислового майданчика |  | Сергій ДЬОМІН | [8 empty] | 01.06.2026
|  | прізвище | [6 empty] | підпис |  | дата