## паспорт
[7 empty] | ПАСПОРТ ФІЗИКО-ХІМІЧНИХ ПОКАЗНИКІВ ПРИРОДНОГО ГАЗУ | [20 empty] | Маршрут № 617
за період з 01.06.2025р. по 30.06.2025р.
переданого від ТОВ "Оператор ГТС України" (Дніпровське ЛВУМГ) та прийнятого Дніпропетровська та Криворізька філії ТОВ «Газорозподільні мережі України»
по газопроводам "ШДО", "ШДКРІ"
ВЛ ГКС Краснопілля Дніпровського ЛВУМГ (Криворізький ПМ) Свідоцтво про технічну компетентність №ІФ-272 від 27.02.2025 чинне до 27.02.2028 р.
Число місяця | Компонентний склад, % мол. | [13 empty] | Фізико-хімічні показники газу обчислені на основі компонентного складу, 101,325 кПа | [10 empty] | Температура точки роси вологи (Р = 3.92 МПа), °С | Температура точки роси вуглеводнів, °С | Масова концентрація сірководню, г/м3 | Масова концентрація меркаптанової сірки, г/м3 | Маса механічних домішок, г/м3
[15 empty] | Густина абсолютна, кг/м3,при 20 ºС | Густина відносна | Температура вимірювання/згоряння при 20/25°С
| метан, С1 | етан, С2 | пропан, С3 | ізо-бутан, і-С4 | н-бутан, н-С4 | нео-пентан, нео-С5 | ізо-пентан, і-С5 | н-пентан, н-С5 | гексани та вищі, С6+ | кисень, О2 | азот, N2 | діоксид вуглецю, CО2 | гелій, Не | водень, Н2 |  |  | Теплота згоряння нижча |  |  | Теплота згоряння вища |  |  | Число Воббе вище
[17 empty] | ккал/м3 | МДж/м3 | кВт⋅год/м3 | ккал/м3 | МДж/м3 | кВт⋅год/м3 | ккал/м3 | МДж/м3 | кВт⋅год/м3
1 | [16 empty] | 8397.8217 | 35.16 | 9.7667 | 9293.4938 | 38.91 | 10.8083 | 11741.6643 | 49.16 | 13.6556
2 | 89.305 | 5.0467 | 1.6249 | 0.2001 | 0.31 | 0.0043 | 0.0751 | 0.061 | 0.0937 | 0.0043 | 2.3674 | 0.9075 |  |  | 0.7543 | 0.6262 | 8397.8217 | 35.16 | 9.7667 | 9291.1054 | 38.9 | 10.8056 | 11741.6643 | 49.16 | 13.6556
3 | [16 empty] | 8397.8217 | 35.16 | 9.7667 | 9291.1054 | 38.9 | 10.8056 | 11741.6643 | 49.16 | 13.6556
4 | [16 empty] | 8397.8217 | 35.16 | 9.7667 | 9291.1054 | 38.9 | 10.8056 | 11741.6643 | 49.16 | 13.6556
5 | [16 empty] | 8397.8217 | 35.16 | 9.7667 | 9291.1054 | 38.9 | 10.8056 | 11741.6643 | 49.16 | 13.6556
6 | 89.2432 | 5.0882 | 1.6562 | 0.2046 | 0.3144 | 0.0042 | 0.0762 | 0.0613 | 0.0908 | 0.0035 | 2.3657 | 0.8917 |  |  | 0.7548 | 0.6266 | 8404.9871 | 35.19 | 9.775 | 9300.6592 | 38.94 | 10.8167 | 11751.2181 | 49.2 | 13.6667 | 9 | -8.7
7 | [16 empty] | 8404.9871 | 35.19 | 9.775 | 9300.6592 | 38.94 | 10.8167 | 11751.2181 | 49.2 | 13.6667
8 | [16 empty] | 8404.9871 | 35.19 | 9.775 | 9300.6592 | 38.94 | 10.8167 | 11751.2181 | 49.2 | 13.6667
9 | [16 empty] | 8404.9871 | 35.19 | 9.775 | 9300.6592 | 38.94 | 10.8167 | 11751.2181 | 49.2 | 13.6667
10 | [16 empty] | 8404.9871 | 35.19 | 9.775 | 9300.6592 | 38.94 | 10.8167 | 11751.2181 | 49.2 | 13.6667
11 | [16 empty] | 8404.9871 | 35.19 | 9.775 | 9300.6592 | 38.94 | 10.8167 | 11751.2181 | 49.2 | 13.6667
12 | [16 empty] | 8404.9871 | 35.19 | 9.775 | 9300.6592 | 38.94 | 10.8167 | 11751.2181 | 49.2 | 13.6667
13 | 90.4068 | 4.5776 | 1.2884 | 0.1638 | 0.2578 | 0.0046 | 0.0676 | 0.0555 | 0.0918 | 0.0047 | 2.1429 | 0.9385 |  |  | 0.7449 | 0.6184 | 8321.391 | 34.84 | 9.6778 | 9212.2862 | 38.57 | 10.7139 | 11713.0028 | 49.04 | 13.6222 | 6 | -9.6 |  |  | <0,0005
14 | [16 empty] | 8321.391 | 34.84 | 9.6778 | 9212.2862 | 38.57 | 10.7139 | 11713.0028 | 49.04 | 13.6222
15 | [16 empty] | 8321.391 | 34.84 | 9.6778 | 9212.2862 | 38.57 | 10.7139 | 11713.0028 | 49.04 | 13.6222
16 | 91.2759 | 4.2404 | 1.0197 | 0.1317 | 0.2061 | 0.0047 | 0.0579 | 0.0476 | 0.0968 | 0.0063 | 1.9734 | 0.9395 |  |  | 0.7372 | 0.612 | 8261.6796 | 34.59 | 9.6083 | 9147.7978 | 38.3 | 10.6389 | 11693.8951 | 48.96 | 13.6 |  |  | <0,00010 | <0,00020
17 | [16 empty] | 8261.6796 | 34.59 | 9.6083 | 9147.7978 | 38.3 | 10.6389 | 11693.8951 | 48.96 | 13.6
18 | [16 empty] | 8261.6796 | 34.59 | 9.6083 | 9147.7978 | 38.3 | 10.6389 | 11693.8951 | 48.96 | 13.6
19 | [16 empty] | 8261.6796 | 34.59 | 9.6083 | 9147.7978 | 38.3 | 10.6389 | 11693.8951 | 48.96 | 13.6
20 | 91.2937 | 4.2216 | 1.0199 | 0.1314 | 0.2061 | 0.0047 | 0.0584 | 0.0482 | 0.0987 | 0.0068 | 1.9748 | 0.9357 |  |  | 0.7371 | 0.612 | 8261.6796 | 34.59 | 9.6083 | 9147.7978 | 38.3 | 10.6389 | 11693.8951 | 48.96 | 13.6 | 4 | -12.6
21 | [16 empty] | 8261.6796 | 34.59 | 9.6083 | 9147.7978 | 38.3 | 10.6389 | 11693.8951 | 48.96 | 13.6
22 | [16 empty] | 8261.6796 | 34.59 | 9.6083 | 9147.7978 | 38.3 | 10.6389 | 11693.8951 | 48.96 | 13.6
23 | 91.2795 | 4.2427 | 1.027 | 0.1329 | 0.2093 | 0.0047 | 0.06 | 0.05 | 0.1032 | 0.005 | 1.9493 | 0.9364 |  |  | 0.7375 | 0.6123 | 8268.8449 | 34.62 | 9.6167 | 9154.9632 | 38.33 | 10.6472 | 11701.0605 | 48.99 | 13.6083
24 | [16 empty] | 8268.8449 | 34.62 | 9.6167 | 9154.9632 | 38.33 | 10.6472 | 11701.0605 | 48.99 | 13.6083
25 | [16 empty] | 8268.8449 | 34.62 | 9.6167 | 9154.9632 | 38.33 | 10.6472 | 11701.0605 | 48.99 | 13.6083
26 | [16 empty] | 8268.8449 | 34.62 | 9.6167 | 9154.9632 | 38.33 | 10.6472 | 11701.0605 | 48.99 | 13.6083
27 | 91.2854 | 4.2176 | 1.0102 | 0.1313 | 0.2054 | 0.0048 | 0.0593 | 0.0493 | 0.1043 | 0.0071 | 1.9727 | 0.9526 |  |  | 0.7374 | 0.6122 | 8261.6796 | 34.59 | 9.6083 | 9147.7978 | 38.3 | 10.6389 | 11691.5066 | 48.95 | 13.5972 | 4 | -11.2
28 | [16 empty] | 8261.6796 | 34.59 | 9.6083 | 9147.7978 | 38.3 | 10.6389 | 11691.5066 | 48.95 | 13.5972
29 | [16 empty] | 8261.6796 | 34.59 | 9.6083 | 9147.7978 | 38.3 | 10.6389 | 11691.5066 | 48.95 | 13.5972
30 | 91.4213 | 4.1971 | 1.0028 | 0.1302 | 0.2042 | 0.0048 | 0.0592 | 0.0492 | 0.1063 | 0.0044 | 1.8929 | 0.9276 |  |  | 0.7365 | 0.6114 | 8268.8449 | 34.62 | 9.6167 | 9154.9632 | 38.33 | 10.6472 | 11708.2259 | 49.02 | 13.6167
Рівень одоризації відповідає чинним нормативним документам | [9 empty] | Середньозважене значення теплоти згоряння: | [6 empty] | 8328.4014 | 34.8694 | 9.6859 | 9218.5703 | 38.5963 | 10.7212
*- значення кисню визначено лабораторним хроматографом
| Провідний хімік | [8 empty] | Ольга СТЕПАНОВА | [13 empty] | 01.07.2025
[11 empty] | прізвище | [6 empty] | підпис | [5 empty] | дата
| Начальник промислового майданчика | [8 empty] | Андрій ОХРИМЧУК | [13 empty] | 01.07.2025
[11 empty] | прізвище | [6 empty] | підпис | [5 empty] | дата

## додаток
Додаток до Паспорту фізико-хімічних показників природного газу. Маршрут № 617
Область | ГРС, прямий споживач | ЕІС-код | Cередньозважене значення нижчої теплоти згоряння |  |  | Cередньозважене значення вищої теплоти згоряння |  |  | Cередньозважені значення
|  |  | ккал/м³ | МДж/м³ | кВт*год./м³ | ккал/м³ | МДж/м³ | кВт*год./м³ | метан, С1 | етан, С2 | пропан, С3 | ізо-бутан, і-С4 | н-бутан, н-С4 | нео-пентан, нео-С5 | ізо-пентан, і-С5 | н-пентан, н-С5 | гексани та вищі, С6+ | кисень, О2 | азот, N2 | діоксид вуглецю, CО2 | густина абсолютна, кг/м3, при 20 ºС
Маршрут №617 |  |  | 8328.4013 | 34.8694 | 9.6859 | 9218.5703 | 38.5963 | 10.7212 | 90.3402 | 4.6235 | 1.3127 | 0.1651 | 0.25662 | 0.0044919 | 0.066792 | 0.054576 | 0.096123 | 0.0051157 | 2.1549 | 0.91978 | 0.7454
Дніпропетровська | Апостолове (ГРС Апостолове) | 56ZOPDNP4015401A | 8324.2663 | 34.852 | 9.6811 | 9214.327 | 38.5785 | 10.7163 | 90.3957 | 4.5992 | 1.2939 | 0.16317 | 0.25395 | 0.0045206 | 0.066463 | 0.05438 | 0.096341 | 0.0051093 | 2.1432 | 0.92405 | 0.7449
Дніпропетровська | Зоряне (ГРС с. Зоряне) | 56ZOPDNP4016801Q | 8325.4349 | 34.8569 | 9.6825 | 9215.5814 | 38.5838 | 10.7177 | 90.3787 | 4.6064 | 1.2992 | 0.16378 | 0.25486 | 0.0045163 | 0.066607 | 0.054483 | 0.096222 | 0.0050826 | 2.1465 | 0.92367 | 0.7451
Дніпропетровська | Криворізька ТЕС (ГРС Зеленодольськ) | 56ZOPDNP4017101C | 8330.0497 | 34.8763 | 9.6878 | 9220.2602 | 38.6034 | 10.7232 | 90.3179 | 4.6332 | 1.3203 | 0.16587 | 0.25769 | 0.0044806 | 0.066923 | 0.054654 | 0.096034 | 0.0051202 | 2.1597 | 0.91812 | 0.7456
Дніпропетровська | Зеленодольськ (ГРС Зеленодольськ) | 56ZOPDNP4017102A | 8323.4957 | 34.8488 | 9.6802 | 9213.5212 | 38.5752 | 10.7153 | 90.408 | 4.5942 | 1.2902 | 0.16276 | 0.25335 | 0.0045231 | 0.066382 | 0.054323 | 0.096416 | 0.0051094 | 2.1405 | 0.92421 | 0.7448
Дніпропетровська | Олександрівка (ГРС Олександрівка) | 56ZOPDNP4018001B | 8324.0474 | 34.8511 | 9.6809 | 9214.0979 | 38.5776 | 10.716 | 90.4001 | 4.5976 | 1.2927 | 0.16304 | 0.25375 | 0.0045207 | 0.066441 | 0.054366 | 0.09638 | 0.0050995 | 2.1421 | 0.92396 | 0.7449
Провідний хімік |  | Ольга СТЕПАНОВА | [8 empty] | 01.07.2025
|  | прізвище | [6 empty] | підпис |  | дата
Начальник промислового майданчика |  | Андрій ОХРИМЧУК | [8 empty] | 01.07.2025
|  | прізвище | [6 empty] | підпис |  | дата