## паспорт
[7 empty] | ПАСПОРТ ФІЗИКО-ХІМІЧНИХ ПОКАЗНИКІВ ПРИРОДНОГО ГАЗУ | [20 empty] | Маршрут № 617
за період з 01.07.2024р. по 31.07.2024р.
переданого від ТОВ "Оператор ГТС України" (Запорізьке ЛВУМГ) та прийнятого Дніпропетровська філія ТОВ «Газорозподільні мережі України»
по газопроводам "ШДО", "ШДКРІ"
ВХАЛ Криворізького ПМ Запорізького ЛВУМГ Свідоцтво №01-0052/2023 від 21.06.2023 чинне до 21.06.2026 р.
Число місяця | Компонентний склад, % мол. | [13 empty] | Фізико-хімічні показники газу обчислені на основі компонентного складу, 101,325 кПа | [10 empty] | Температура точки роси вологи (Р = 3.92 МПа), °С | Температура точки роси вуглеводнів, °С | Масова концентрація сірководню, г/м3 | Масова концентрація меркаптанової сірки, г/м3 | Маса механічних домішок, г/м3
[15 empty] | Густина абсолютна, кг/м3,при 20 ºС | Густина відносна | Температура вимірювання/згоряння при 20/25°С
| метан, С1 | етан, С2 | пропан, С3 | ізо-бутан, і-С4 | н-бутан, н-С4 | нео-пентан, нео-С5 | ізо-пентан, і-С5 | н-пентан, н-С5 | гексани та вищі, С6+ | кисень, О2 | азот, N2 | діоксид вуглецю, CО2 | гелій, Не | водень, Н2 |  |  | Теплота згоряння нижча |  |  | Теплота згоряння вища |  |  | Число Воббе вище
[17 empty] | ккал/м3 | МДж/м3 | кВт⋅год/м3 | ккал/м3 | МДж/м3 | кВт⋅год/м3 | ккал/м3 | МДж/м3 | кВт⋅год/м3
1 | 92.39 | 4.4902 | 1.3979 | 0.2051 | 0.2219 | 0.0026 | 0.0456 | 0.0359 | 0.1135 | 0.0042 | 0.6575 | 0.4356 |  |  | 0.7321 | 0.6078 | 8486.1947 | 35.53 | 9.8694 | 9393.8091 | 39.33 | 10.925 | 12047.387 | 50.44 | 14.0111
2 | [16 empty] | 8486.1947 | 35.53 | 9.8694 | 9393.8091 | 39.33 | 10.925 | 12047.387 | 50.44 | 14.0111
3 | [16 empty] | 8486.1947 | 35.53 | 9.8694 | 9393.8091 | 39.33 | 10.925 | 12047.387 | 50.44 | 14.0111
4 | [16 empty] | 8486.1947 | 35.53 | 9.8694 | 9393.8091 | 39.33 | 10.925 | 12047.387 | 50.44 | 14.0111
5 | 91.5612 | 4.7147 | 1.4842 | 0.206 | 0.2531 | 0.0039 | 0.0535 | 0.0411 | 0.0957 | 0.0062 | 1.075 | 0.5054 |  |  | 0.7378 | 0.6125 | 8474.2524 | 35.48 | 9.8556 | 9379.4784 | 39.27 | 10.9083 | 11985.2871 | 50.18 | 13.9389 | 2.5 | -8.5
6 | [16 empty] | 8474.2524 | 35.48 | 9.8556 | 9379.4784 | 39.27 | 10.9083 | 11985.2871 | 50.18 | 13.9389
7 | [16 empty] | 8474.2524 | 35.48 | 9.8556 | 9379.4784 | 39.27 | 10.9083 | 11985.2871 | 50.18 | 13.9389
8 | 90.2396 | 4.948 | 1.6452 | 0.2088 | 0.3192 | 0.0066 | 0.0747 | 0.0591 | 0.126 | 0.0063 | 1.7687 | 0.5978 |  |  | 0.7486 | 0.6215 | 8479.0293 | 35.5 | 9.8611 | 9381.8668 | 39.28 | 10.9111 | 11901.691 | 49.83 | 13.8417 |  |  |  |  | <0,0005
9 | [16 empty] | 8479.0293 | 35.5 | 9.8611 | 9381.8668 | 39.28 | 10.9111 | 11901.691 | 49.83 | 13.8417
10 | [16 empty] | 8479.0293 | 35.5 | 9.8611 | 9381.8668 | 39.28 | 10.9111 | 11901.691 | 49.83 | 13.8417
11 | [16 empty] | 8479.0293 | 35.5 | 9.8611 | 9381.8668 | 39.28 | 10.9111 | 11901.691 | 49.83 | 13.8417
12 | 91.4299 | 4.4226 | 1.2686 | 0.1616 | 0.2443 | 0.0062 | 0.0614 | 0.0492 | 0.1099 | 0.0068 | 1.5721 | 0.6674 |  |  | 0.7378 | 0.6125 | 8376.3256 | 35.07 | 9.7417 | 9271.9977 | 38.82 | 10.7833 | 11849.1449 | 49.61 | 13.7806 | 2 | -8.9
13 | [16 empty] | 8376.3256 | 35.07 | 9.7417 | 9271.9977 | 38.82 | 10.7833 | 11849.1449 | 49.61 | 13.7806
14 | [16 empty] | 8376.3256 | 35.07 | 9.7417 | 9271.9977 | 38.82 | 10.7833 | 11849.1449 | 49.61 | 13.7806
15 | 91.1561 | 4.53 | 1.3269 | 0.1684 | 0.2574 | 0.0065 | 0.0647 | 0.0521 | 0.1167 | 0.0051 | 1.6019 | 0.7142 |  |  | 0.7405 | 0.6147 | 8390.6563 | 35.13 | 9.7583 | 9288.7169 | 38.89 | 10.8028 | 11846.7565 | 49.6 | 13.7778 |  |  | <0,00010 | <0,00020
16 | [16 empty] | 8390.6563 | 35.13 | 9.7583 | 9288.7169 | 38.89 | 10.8028 | 11846.7565 | 49.6 | 13.7778
17 | [16 empty] | 8390.6563 | 35.13 | 9.7583 | 9288.7169 | 38.89 | 10.8028 | 11846.7565 | 49.6 | 13.7778
18 | [16 empty] | 8390.6563 | 35.13 | 9.7583 | 9288.7169 | 38.89 | 10.8028 | 11846.7565 | 49.6 | 13.7778
19 | 91.4762 | 4.3353 | 1.2293 | 0.1565 | 0.2376 | 0.0063 | 0.0605 | 0.0483 | 0.1201 | 0.005 | 1.515 | 0.8099 |  |  | 0.7382 | 0.6129 | 8359.6064 | 35 | 9.7222 | 9255.2785 | 38.75 | 10.7639 | 11822.8719 | 49.5 | 13.75 | 1.5 | -10
20 | [16 empty] | 8359.6064 | 35 | 9.7222 | 9255.2785 | 38.75 | 10.7639 | 11822.8719 | 49.5 | 13.75
21 | [16 empty] | 8359.6064 | 35 | 9.7222 | 9255.2785 | 38.75 | 10.7639 | 11822.8719 | 49.5 | 13.75
22 | 92.6462 | 3.0108 | 0.6093 | 0.0678 | 0.09 | 0.0059 | 0.0253 | 0.0156 | 0.1045 | 0.0035 | 0.3594 | 3.0617 |  |  | 0.7375 | 0.6122 | 8046.7183 | 33.69 | 9.3583 | 8918.5058 | 37.34 | 10.3722 | 11397.7262 | 47.72 | 13.2556
23 | [16 empty] | 8046.7183 | 33.69 | 9.3583 | 8918.5058 | 37.34 | 10.3722 | 11397.7262 | 47.72 | 13.2556
24 | [16 empty] | 8046.7183 | 33.69 | 9.3583 | 8918.5058 | 37.34 | 10.3722 | 11397.7262 | 47.72 | 13.2556
25 | [16 empty] | 8046.7183 | 33.69 | 9.3583 | 8918.5058 | 37.34 | 10.3722 | 11397.7262 | 47.72 | 13.2556
26 | 92.7444 | 2.9366 | 0.5128 | 0.0574 | 0.0734 | 0.006 | 0.0253 | 0.0158 | 0.1016 | 0.0032 | 0.4655 | 3.058 |  |  | 0.7358 | 0.6109 | 8018.0567 | 33.57 | 9.325 | 8885.0674 | 37.2 | 10.3333 | 11366.6762 | 47.59 | 13.2194 | 5 | -7.9
27 | [16 empty] | 8018.0567 | 33.57 | 9.325 | 8885.0674 | 37.2 | 10.3333 | 11366.6762 | 47.59 | 13.2194
28 | [16 empty] | 8018.0567 | 33.57 | 9.325 | 8885.0674 | 37.2 | 10.3333 | 11366.6762 | 47.59 | 13.2194
29 | 93.1122 | 2.5775 | 0.3349 | 0.0488 | 0.0669 | 0.0064 | 0.0314 | 0.0237 | 0.0923 | 0.0029 | 0.4772 | 3.2258 |  |  | 0.7334 | 0.6089 | 7955.9568 | 33.31 | 9.2528 | 8818.1905 | 36.92 | 10.2556 | 11302.1878 | 47.32 | 13.1444
30 | [16 empty] | 7955.9568 | 33.31 | 9.2528 | 8818.1905 | 36.92 | 10.2556 | 11302.1878 | 47.32 | 13.1444
31 | [16 empty] | 7955.9568 | 33.31 | 9.2528 | 8818.1905 | 36.92 | 10.2556 | 11302.1878 | 47.32 | 13.1444
Рівень одоризації відповідає чинним нормативним документам | [9 empty] | Середньозважене значення теплоти згоряння: | [6 empty] | 8371.9233 | 35.0516 | 9.7365 | 9267.7921 | 38.8024 | 10.7784
*- значення кисню визначено лабораторним хроматографом
| Завідувач лабораторії | [8 empty] | Юлія ОГОРОДНИК | [13 empty] | 01.08.2024
[11 empty] | прізвище | [6 empty] | підпис | [5 empty] | дата
| Начальник управління | [8 empty] | Олександр ДЕРЕНОВСЬКИЙ | [13 empty] | 01.08.2024
[11 empty] | прізвище | [6 empty] | підпис | [5 empty] | дата

## додаток
Додаток до Паспорту фізико-хімічних показників природного газу. Маршрут № 617
Область | ГРС, прямий споживач | ЕІС-код | Cередньозважене значення нижчої теплоти згоряння |  |  | Cередньозважене значення вищої теплоти згоряння |  |  | Cередньозважені значення
|  |  | ккал/м³ | МДж/м³ | кВт*год./м³ | ккал/м³ | МДж/м³ | кВт*год./м³ | метан, С1 | етан, С2 | пропан, С3 | ізо-бутан, і-С4 | н-бутан, н-С4 | нео-пентан, нео-С5 | ізо-пентан, і-С5 | н-пентан, н-С5 | гексани та вищі, С6+ | кисень, О2 | азот, N2 | діоксид вуглецю, CО2 | густина абсолютна, кг/м3, при 20 ºС
Маршрут №617 |  |  | 8371.9233 | 35.0516 | 9.7366 | 9267.7921 | 38.8024 | 10.7785 | 91.3149 | 4.3878 | 1.3037 | 0.16946 | 0.24426 | 0.0058987 | 0.059552 | 0.046914 | 0.11536 | 0.00527 | 1.3546 | 0.99227 | 0.7409
Дніпропетровська | Апостолове (ГРС Апостолове) | 56ZOPDNP4015401A | 8295.3688 | 34.7311 | 9.6475 | 9185.62 | 38.4584 | 10.6829 | 91.831 | 4.027 | 1.1095 | 0.14493 | 0.1992 | 0.0055662 | 0.04955 | 0.038186 | 0.10957 | 0.0047998 | 1.0575 | 1.4231 | 0.7382
Дніпропетровська | Зоряне (ГРС с. Зоряне) | 56ZOPDNP4016801Q | 8287.776 | 34.6993 | 9.6387 | 9177.4543 | 38.4242 | 10.6734 | 91.8844 | 3.9886 | 1.091 | 0.14292 | 0.1947 | 0.0055104 | 0.048501 | 0.037263 | 0.10893 | 0.0047387 | 1.0198 | 1.4736 | 0.738
Дніпропетровська | Криворізька ТЕС (ГРС Зеленодольськ) | 56ZOPDNP4017101C | 8386.1425 | 35.1111 | 9.7531 | 9283.0554 | 38.8663 | 10.7962 | 91.2188 | 4.455 | 1.3398 | 0.17399 | 0.25264 | 0.0059618 | 0.061414 | 0.048539 | 0.11643 | 0.0053582 | 1.4102 | 0.91186 | 0.7414
Дніпропетровська | Зеленодольськ (ГРС Зеленодольськ) | 56ZOPDNP4017102A | 8292.6462 | 34.7197 | 9.6443 | 9182.7018 | 38.4461 | 10.6795 | 91.8545 | 4.0125 | 1.1023 | 0.14415 | 0.19737 | 0.0055391 | 0.049105 | 0.037795 | 0.10933 | 0.0047766 | 1.0423 | 1.4403 | 0.7381
Дніпропетровська | Олександрівка (ГРС Олександрівка) | 56ZOPDNP4018001B | 8284.4624 | 34.6854 | 9.6348 | 9173.852 | 38.4091 | 10.6692 | 91.8793 | 3.9795 | 1.0846 | 0.1417 | 0.19419 | 0.0055671 | 0.048612 | 0.037366 | 0.10908 | 0.0047296 | 1.029 | 1.4862 | 0.738
Завідувач лабораторії |  | Юлія ОГОРОДНИК | [8 empty] | 01.08.2024
|  | прізвище | [6 empty] | підпис |  | дата
Начальник управління |  | Олександр ДЕРЕНОВСЬКИЙ | [8 empty] | 01.08.2024
|  | прізвище | [6 empty] | підпис |  | дата