## паспорт
[7 empty] | ПАСПОРТ ФІЗИКО-ХІМІЧНИХ ПОКАЗНИКІВ ПРИРОДНОГО ГАЗУ | [20 empty] | Маршрут № 617
за період з 01.07.2025р. по 31.07.2025р.
переданого від ТОВ "Оператор ГТС України" (Дніпровське ЛВУМГ) та прийнятого Дніпропетровська філія ТОВ «Газорозподільні мережі України»
по газопроводам "ШДО", "ШДКРІ"
ВЛ ГКС Краснопілля Дніпровського ЛВУМГ (Криворізький ПМ) Свідоцтво про технічну компетентність №ІФ-272 від 27.02.2025 чинне до 27.02.2028 р.
Число місяця | Компонентний склад, % мол. | [13 empty] | Фізико-хімічні показники газу обчислені на основі компонентного складу, 101,325 кПа | [10 empty] | Температура точки роси вологи (Р = 3.92 МПа), °С | Температура точки роси вуглеводнів, °С | Масова концентрація сірководню, г/м3 | Масова концентрація меркаптанової сірки, г/м3 | Маса механічних домішок, г/м3
[15 empty] | Густина абсолютна, кг/м3,при 20 ºС | Густина відносна | Температура вимірювання/згоряння при 20/25°С
| метан, С1 | етан, С2 | пропан, С3 | ізо-бутан, і-С4 | н-бутан, н-С4 | нео-пентан, нео-С5 | ізо-пентан, і-С5 | н-пентан, н-С5 | гексани та вищі, С6+ | кисень, О2 | азот, N2 | діоксид вуглецю, CО2 | гелій, Не | водень, Н2 |  |  | Теплота згоряння нижча |  |  | Теплота згоряння вища |  |  | Число Воббе вище
[17 empty] | ккал/м3 | МДж/м3 | кВт⋅год/м3 | ккал/м3 | МДж/м3 | кВт⋅год/м3 | ккал/м3 | МДж/м3 | кВт⋅год/м3
1 | [16 empty] | 8268.8449 | 34.62 | 9.6167 | 9154.9632 | 38.33 | 10.6472 | 11708.2259 | 49.02 | 13.6167
2 | [16 empty] | 8268.8449 | 34.62 | 9.6167 | 9154.9632 | 38.33 | 10.6472 | 11708.2259 | 49.02 | 13.6167
3 | [16 empty] | 8268.8449 | 34.62 | 9.6167 | 9154.9632 | 38.33 | 10.6472 | 11708.2259 | 49.02 | 13.6167
4 | 91.3956 | 4.2103 | 0.9972 | 0.1307 | 0.2034 | 0.0049 | 0.0597 | 0.0496 | 0.1068 | 0.0058 | 1.9358 | 0.9002 |  |  | 0.7364 | 0.6114 | 8266.4565 | 34.61 | 9.6139 | 9152.5748 | 38.32 | 10.6444 | 11705.8374 | 49.01 | 13.6139 | 4.5 | -13.2
5 | [16 empty] | 8266.4565 | 34.61 | 9.6139 | 9152.5748 | 38.32 | 10.6444 | 11705.8374 | 49.01 | 13.6139
6 | [16 empty] | 8266.4565 | 34.61 | 9.6139 | 9152.5748 | 38.32 | 10.6444 | 11705.8374 | 49.01 | 13.6139
7 | 91.5457 | 4.1409 | 0.9754 | 0.1284 | 0.1988 | 0.0048 | 0.0584 | 0.0487 | 0.1065 | 0.0052 | 1.9209 | 0.8663 |  |  | 0.7351 | 0.6103 | 8261.6796 | 34.59 | 9.6083 | 9147.7978 | 38.3 | 10.6389 | 11710.6143 | 49.03 | 13.6194 |  |  |  |  | <0,0005
8 | [16 empty] | 8261.6796 | 34.59 | 9.6083 | 9147.7978 | 38.3 | 10.6389 | 11710.6143 | 49.03 | 13.6194
9 | [16 empty] | 8261.6796 | 34.59 | 9.6083 | 9147.7978 | 38.3 | 10.6389 | 11710.6143 | 49.03 | 13.6194
10 | [16 empty] | 8261.6796 | 34.59 | 9.6083 | 9147.7978 | 38.3 | 10.6389 | 11710.6143 | 49.03 | 13.6194
11 | 91.0537 | 4.1744 | 1.0285 | 0.1332 | 0.2114 | 0.0046 | 0.0611 | 0.0512 | 0.1085 | 0.0048 | 1.9659 | 1.2027 |  |  | 0.7406 | 0.6148 | 8244.9604 | 34.52 | 9.5889 | 9128.6902 | 38.22 | 10.6167 | 11643.7375 | 48.75 | 13.5417 | 6.5 | -9.3
12 | [16 empty] | 8244.9604 | 34.52 | 9.5889 | 9128.6902 | 38.22 | 10.6167 | 11643.7375 | 48.75 | 13.5417
13 | [16 empty] | 8244.9604 | 34.52 | 9.5889 | 9128.6902 | 38.22 | 10.6167 | 11643.7375 | 48.75 | 13.5417
14 | 91.009 | 4.1767 | 1.031 | 0.1335 | 0.2116 | 0.0046 | 0.0611 | 0.0509 | 0.1088 | 0.0048 | 2.0014 | 1.2066 |  |  | 0.7409 | 0.615 | 8242.5719 | 34.51 | 9.5861 | 9126.3017 | 38.21 | 10.6139 | 11636.5721 | 48.72 | 13.5333
15 | [16 empty] | 8242.5719 | 34.51 | 9.5861 | 9126.3017 | 38.21 | 10.6139 | 11636.5721 | 48.72 | 13.5333
16 | [16 empty] | 8242.5719 | 34.51 | 9.5861 | 9126.3017 | 38.21 | 10.6139 | 11636.5721 | 48.72 | 13.5333
17 | [16 empty] | 8242.5719 | 34.51 | 9.5861 | 9126.3017 | 38.21 | 10.6139 | 11636.5721 | 48.72 | 13.5333
18 | 91.127 | 4.1208 | 1.0056 | 0.132 | 0.2089 | 0.0046 | 0.0614 | 0.0515 | 0.1164 | 0.0045 | 2.0114 | 1.1559 |  |  | 0.7399 | 0.6142 | 8240.1834 | 34.5 | 9.5833 | 9123.9133 | 38.2 | 10.6111 | 11643.7375 | 48.75 | 13.5417 | 6 | -10.1
19 | [16 empty] | 8240.1834 | 34.5 | 9.5833 | 9123.9133 | 38.2 | 10.6111 | 11643.7375 | 48.75 | 13.5417
20 | [16 empty] | 8240.1834 | 34.5 | 9.5833 | 9123.9133 | 38.2 | 10.6111 | 11643.7375 | 48.75 | 13.5417
21 | 91.073 | 4.1232 | 1.0026 | 0.1321 | 0.2091 | 0.0046 | 0.061 | 0.0513 | 0.1169 | 0.0056 | 2.052 | 1.1686 |  |  | 0.7402 | 0.6145 | 8235.4065 | 34.48 | 9.5778 | 9119.1363 | 38.18 | 10.6056 | 11634.1836 | 48.71 | 13.5306 |  |  | <0,00010 | <0,00020
22 | [16 empty] | 8235.4065 | 34.48 | 9.5778 | 9119.1363 | 38.18 | 10.6056 | 11634.1836 | 48.71 | 13.5306
23 | [16 empty] | 8235.4065 | 34.48 | 9.5778 | 9119.1363 | 38.18 | 10.6056 | 11634.1836 | 48.71 | 13.5306
24 | [16 empty] | 8235.4065 | 34.48 | 9.5778 | 9119.1363 | 38.18 | 10.6056 | 11634.1836 | 48.71 | 13.5306
25 | 91.0007 | 4.1335 | 1.0089 | 0.1333 | 0.209 | 0.0049 | 0.0632 | 0.0522 | 0.1174 | 0.0077 | 2.1221 | 1.1471 |  |  | 0.7406 | 0.6148 | 8235.4065 | 34.48 | 9.5778 | 9119.1363 | 38.18 | 10.6056 | 11629.4067 | 48.69 | 13.525 | 6.5 | -9.3
26 | [16 empty] | 8235.4065 | 34.48 | 9.5778 | 9119.1363 | 38.18 | 10.6056 | 11629.4067 | 48.69 | 13.525
27 | [16 empty] | 8235.4065 | 34.48 | 9.5778 | 9119.1363 | 38.18 | 10.6056 | 11629.4067 | 48.69 | 13.525
28 | 90.908 | 4.1733 | 1.0215 | 0.1336 | 0.2096 | 0.0048 | 0.0636 | 0.053 | 0.1276 | 0.0087 | 2.0713 | 1.225 |  |  | 0.7419 | 0.6159 | 8240.1834 | 34.5 | 9.5833 | 9123.9133 | 38.2 | 10.6111 | 11624.6298 | 48.67 | 13.5194
29 | [16 empty] | 8240.1834 | 34.5 | 9.5833 | 9123.9133 | 38.2 | 10.6111 | 11624.6298 | 48.67 | 13.5194
30 | [16 empty] | 8240.1834 | 34.5 | 9.5833 | 9123.9133 | 38.2 | 10.6111 | 11624.6298 | 48.67 | 13.5194
31 | [16 empty] | 8240.1834 | 34.5 | 9.5833 | 9123.9133 | 38.2 | 10.6111 | 11624.6298 | 48.67 | 13.5194
Рівень одоризації відповідає чинним нормативним документам | [9 empty] | Середньозважене значення теплоти згоряння: | [6 empty] | 8247.459 | 34.5305 | 9.5918 | 9131.993 | 38.2338 | 10.6205
*- значення кисню визначено лабораторним хроматографом
| Провідний хімік | [8 empty] | Ольга СТЕПАНОВА | [13 empty] | 01.08.2025
[11 empty] | прізвище | [6 empty] | підпис | [5 empty] | дата
| Начальник промислового майданчика | [8 empty] | Андрій ОХРИМЧУК | [13 empty] | 01.08.2025
[11 empty] | прізвище | [6 empty] | підпис | [5 empty] | дата

## додаток
Додаток до Паспорту фізико-хімічних показників природного газу. Маршрут № 617
Область | ГРС, прямий споживач | ЕІС-код | Cередньозважене значення нижчої теплоти згоряння |  |  | Cередньозважене значення вищої теплоти згоряння |  |  | Cередньозважені значення
|  |  | ккал/м³ | МДж/м³ | кВт*год./м³ | ккал/м³ | МДж/м³ | кВт*год./м³ | метан, С1 | етан, С2 | пропан, С3 | ізо-бутан, і-С4 | н-бутан, н-С4 | нео-пентан, нео-С5 | ізо-пентан, і-С5 | н-пентан, н-С5 | гексани та вищі, С6+ | кисень, О2 | азот, N2 | діоксид вуглецю, CО2 | густина абсолютна, кг/м3, при 20 ºС
Маршрут №617 |  |  | 8247.459 | 34.5304 | 9.5918 | 9131.993 | 38.2339 | 10.6205 | 91.182 | 4.1551 | 1.0045 | 0.13164 | 0.20707 | 0.0047063 | 0.060715 | 0.050762 | 0.11342 | 0.0056421 | 1.9984 | 1.086 | 0.739
Дніпропетровська | Апостолове (ГРС Апостолове) | 56ZOPDNP4015401A | 8249.0555 | 34.5371 | 9.5937 | 9133.6539 | 38.2408 | 10.6224 | 91.1863 | 4.1612 | 1.007 | 0.13176 | 0.20707 | 0.0047315 | 0.06081 | 0.050723 | 0.11232 | 0.0056334 | 1.9929 | 1.0795 | 0.7389
Дніпропетровська | Зоряне (ГРС с. Зоряне) | 56ZOPDNP4016801Q | 8248.6219 | 34.5353 | 9.5931 | 9133.1778 | 38.2388 | 10.6219 | 91.1815 | 4.16 | 1.0074 | 0.13178 | 0.20716 | 0.0047252 | 0.060823 | 0.050739 | 0.11232 | 0.005605 | 1.9935 | 1.0843 | 0.739
Дніпропетровська | Криворізька ТЕС (ГРС Зеленодольськ) | 56ZOPDNP4017101C | 8247.0718 | 34.5288 | 9.5913 | 9131.5939 | 38.2322 | 10.6201 | 91.1818 | 4.1534 | 1.0038 | 0.1316 | 0.20705 | 0.0046997 | 0.060681 | 0.050767 | 0.11371 | 0.0056436 | 1.9997 | 1.0871 | 0.739
Дніпропетровська | Зеленодольськ (ГРС Зеленодольськ) | 56ZOPDNP4017102A | 8248.6971 | 34.5356 | 9.5932 | 9133.2612 | 38.2391 | 10.622 | 91.1803 | 4.1606 | 1.0074 | 0.1318 | 0.20717 | 0.0047295 | 0.060854 | 0.05076 | 0.11248 | 0.005648 | 1.9945 | 1.0838 | 0.739
Дніпропетровська | Олександрівка (ГРС Олександрівка) | 56ZOPDNP4018001B | 8248.1464 | 34.5333 | 9.5926 | 9132.6659 | 38.2366 | 10.6213 | 91.1707 | 4.1599 | 1.0078 | 0.13186 | 0.2073 | 0.0047304 | 0.060942 | 0.05083 | 0.11285 | 0.0057172 | 1.9983 | 1.0891 | 0.7391
Провідний хімік |  | Ольга СТЕПАНОВА | [8 empty] | 01.08.2025
|  | прізвище | [6 empty] | підпис |  | дата
Начальник промислового майданчика |  | Андрій ОХРИМЧУК | [8 empty] | 01.08.2025
|  | прізвище | [6 empty] | підпис |  | дата