## паспорт
[7 empty] | ПАСПОРТ ФІЗИКО-ХІМІЧНИХ ПОКАЗНИКІВ ПРИРОДНОГО ГАЗУ | [20 empty] | Маршрут № 617
за період з 01.09.2025р. по 30.09.2025р.
переданого від ТОВ "Оператор ГТС України" (Дніпровське ЛВУМГ) та прийнятого Дніпропетровська філія ТОВ «Газорозподільні мережі України»
по газопроводам "ШДО", "ШДКРІ"
ВЛ ГКС Краснопілля Дніпровського ЛВУМГ (Криворізький ПМ) Свідоцтво про технічну компетентність №ІФ-272 від 27.02.2025 чинне до 27.02.2028 р.
Число місяця | Компонентний склад, % мол. | [13 empty] | Фізико-хімічні показники газу обчислені на основі компонентного складу, 101,325 кПа | [10 empty] | Температура точки роси вологи (Р = 3.92 МПа), °С | Температура точки роси вуглеводнів, °С | Масова концентрація сірководню, г/м3 | Масова концентрація меркаптанової сірки, г/м3 | Маса механічних домішок, г/м3
[15 empty] | Густина абсолютна, кг/м3,при 20 ºС | Густина відносна | Температура вимірювання/згоряння при 20/25°С
| метан, С1 | етан, С2 | пропан, С3 | ізо-бутан, і-С4 | н-бутан, н-С4 | нео-пентан, нео-С5 | ізо-пентан, і-С5 | н-пентан, н-С5 | гексани та вищі, С6+ | кисень, О2 | азот, N2 | діоксид вуглецю, CО2 | гелій, Не | водень, Н2 |  |  | Теплота згоряння нижча |  |  | Теплота згоряння вища |  |  | Число Воббе вище
[17 empty] | ккал/м3 | МДж/м3 | кВт⋅год/м3 | ккал/м3 | МДж/м3 | кВт⋅год/м3 | ккал/м3 | МДж/м3 | кВт⋅год/м3
1 | 90.9316 | 4.2025 | 1.0299 | 0.1349 | 0.2117 | 0.0048 | 0.0641 | 0.0532 | 0.1229 | 0.0085 | 2.0525 | 1.1834 |  |  | 0.7416 | 0.6156 | 8247.3488 | 34.53 | 9.5917 | 9131.0786 | 38.23 | 10.6194 | 11638.9605 | 48.73 | 13.5361
2 | [16 empty] | 8247.3488 | 34.53 | 9.5917 | 9131.0786 | 38.23 | 10.6194 | 11638.9605 | 48.73 | 13.5361
3 | [16 empty] | 8247.3488 | 34.53 | 9.5917 | 9131.0786 | 38.23 | 10.6194 | 11638.9605 | 48.73 | 13.5361
4 | [16 empty] | 8247.3488 | 34.53 | 9.5917 | 9131.0786 | 38.23 | 10.6194 | 11638.9605 | 48.73 | 13.5361
5 | 89.9449 | 4.732 | 1.4351 | 0.1819 | 0.2829 | 0.0055 | 0.0752 | 0.06 | 0.1202 | 0.006 | 2.1392 | 1.0171 |  |  | 0.7503 | 0.6229 | 8361.9948 | 35.01 | 9.725 | 9255.2785 | 38.75 | 10.7639 | 11727.3335 | 49.1 | 13.6389 | 7.5 | -10.3
6 | [16 empty] | 8361.9948 | 35.01 | 9.725 | 9255.2785 | 38.75 | 10.7639 | 11727.3335 | 49.1 | 13.6389
7 | [16 empty] | 8361.9948 | 35.01 | 9.725 | 9255.2785 | 38.75 | 10.7639 | 11727.3335 | 49.1 | 13.6389
8 | 89.4046 | 5.1204 | 1.7581 | 0.22 | 0.3414 | 0.007 | 0.0826 | 0.0636 | 0.116 | 0.0082 | 2.1193 | 0.7588 |  |  | 0.7552 | 0.627 | 8469.4755 | 35.46 | 9.85 | 9369.9245 | 39.23 | 10.8972 | 11834.8142 | 49.55 | 13.7639 |  |  |  |  | <0,0005
9 | [16 empty] | 8469.4755 | 35.46 | 9.85 | 9369.9245 | 39.23 | 10.8972 | 11834.8142 | 49.55 | 13.7639
10 | [16 empty] | 8469.4755 | 35.46 | 9.85 | 9369.9245 | 39.23 | 10.8972 | 11834.8142 | 49.55 | 13.7639
11 | [16 empty] | 8469.4755 | 35.46 | 9.85 | 9369.9245 | 39.23 | 10.8972 | 11834.8142 | 49.55 | 13.7639
12 | 89.3009 | 5.0946 | 1.7411 | 0.2181 | 0.3394 | 0.0063 | 0.0832 | 0.0645 | 0.1225 | 0.0069 | 2.1641 | 0.8584 |  |  | 0.7564 | 0.6279 | 8455.1447 | 35.4 | 9.8333 | 9355.5938 | 39.17 | 10.8806 | 11806.1527 | 49.43 | 13.7306 | 8.5 | -8.9
13 | [16 empty] | 8455.1447 | 35.4 | 9.8333 | 9355.5938 | 39.17 | 10.8806 | 11806.1527 | 49.43 | 13.7306
14 | [16 empty] | 8455.1447 | 35.4 | 9.8333 | 9355.5938 | 39.17 | 10.8806 | 11806.1527 | 49.43 | 13.7306
15 | 89.4662 | 5.0695 | 1.7181 | 0.2152 | 0.3366 | 0.0067 | 0.0826 | 0.0644 | 0.1227 | 0.0061 | 2.0973 | 0.8146 |  |  | 0.755 | 0.6268 | 8459.9217 | 35.42 | 9.8389 | 9360.3707 | 39.19 | 10.8861 | 11822.8719 | 49.5 | 13.75 |  |  | <0,00010 | <0,00020
16 | [16 empty] | 8459.9217 | 35.42 | 9.8389 | 9360.3707 | 39.19 | 10.8861 | 11822.8719 | 49.5 | 13.75
17 | [16 empty] | 8459.9217 | 35.42 | 9.8389 | 9360.3707 | 39.19 | 10.8861 | 11822.8719 | 49.5 | 13.75
18 | [16 empty] | 8459.9217 | 35.42 | 9.8389 | 9360.3707 | 39.19 | 10.8861 | 11822.8719 | 49.5 | 13.75
19 | 89.2206 | 5.1498 | 1.7577 | 0.2201 | 0.3426 | 0.0058 | 0.0848 | 0.0668 | 0.1291 | 0.0049 | 2.1154 | 0.9024 |  |  | 0.7575 | 0.6289 | 8464.6986 | 35.44 | 9.8444 | 9365.1476 | 39.21 | 10.8917 | 11810.9296 | 49.45 | 13.7361 | 8.5 | -5.7
20 | [16 empty] | 8464.6986 | 35.44 | 9.8444 | 9365.1476 | 39.21 | 10.8917 | 11810.9296 | 49.45 | 13.7361
21 | [16 empty] | 8464.6986 | 35.44 | 9.8444 | 9365.1476 | 39.21 | 10.8917 | 11810.9296 | 49.45 | 13.7361
22 | 89.3557 | 5.0618 | 1.6891 | 0.2125 | 0.333 | 0.0058 | 0.0844 | 0.0675 | 0.1425 | 0.006 | 2.1 | 0.9417 |  |  | 0.7567 | 0.6282 | 8450.3678 | 35.38 | 9.8278 | 9350.8169 | 39.15 | 10.875 | 11796.5988 | 49.39 | 13.7194
23 | [16 empty] | 8450.3678 | 35.38 | 9.8278 | 9350.8169 | 39.15 | 10.875 | 11796.5988 | 49.39 | 13.7194
24 | [16 empty] | 8450.3678 | 35.38 | 9.8278 | 9350.8169 | 39.15 | 10.875 | 11796.5988 | 49.39 | 13.7194
25 | [16 empty] | 8450.3678 | 35.38 | 9.8278 | 9350.8169 | 39.15 | 10.875 | 11796.5988 | 49.39 | 13.7194
26 | 89.5093 | 5.0352 | 1.6674 | 0.2105 | 0.3292 | 0.0059 | 0.0831 | 0.0655 | 0.128 | 0.0055 | 2.0577 | 0.9027 |  |  | 0.755 | 0.6268 | 8445.5909 | 35.36 | 9.8222 | 9346.0399 | 39.13 | 10.8694 | 11803.7642 | 49.42 | 13.7278 | 8.4 | -15.9
27 | [16 empty] | 8445.5909 | 35.36 | 9.8222 | 9346.0399 | 39.13 | 10.8694 | 11803.7642 | 49.42 | 13.7278
28 | [16 empty] | 8445.5909 | 35.36 | 9.8222 | 9346.0399 | 39.13 | 10.8694 | 11803.7642 | 49.42 | 13.7278
29 | 89.2517 | 5.0868 | 1.6825 | 0.2111 | 0.3266 | 0.0051 | 0.0816 | 0.0642 | 0.1194 | 0.0065 | 2.113 | 1.0515 |  |  | 0.7571 | 0.6285 | 8431.2602 | 35.3 | 9.8056 | 9329.3207 | 39.06 | 10.85 | 11767.9373 | 49.27 | 13.6861
30 | [16 empty] | 8431.2602 | 35.3 | 9.8056 | 9329.3207 | 39.06 | 10.85 | 11767.9373 | 49.27 | 13.6861
Рівень одоризації відповідає чинним нормативним документам | [9 empty] | Середньозважене значення теплоти згоряння: | [6 empty] | 8429.7615 | 35.2937 | 9.8038 | 9327.98 | 39.0544 | 10.8484
*- значення кисню визначено лабораторним хроматографом
| Начальник випробувальної лабораторії | [8 empty] | Юлія ОГОРОДНИК | [13 empty] | 01.10.2025
[11 empty] | прізвище | [6 empty] | підпис | [5 empty] | дата
| Начальник промислового майданчика | [8 empty] | Андрій ОХРИМЧУК | [13 empty] | 01.10.2025
[11 empty] | прізвище | [6 empty] | підпис | [5 empty] | дата

## додаток
Додаток до Паспорту фізико-хімічних показників природного газу. Маршрут № 617
Область | ГРС, прямий споживач | ЕІС-код | Cередньозважене значення нижчої теплоти згоряння |  |  | Cередньозважене значення вищої теплоти згоряння |  |  | Cередньозважені значення
|  |  | ккал/м³ | МДж/м³ | кВт*год./м³ | ккал/м³ | МДж/м³ | кВт*год./м³ | метан, С1 | етан, С2 | пропан, С3 | ізо-бутан, і-С4 | н-бутан, н-С4 | нео-пентан, нео-С5 | ізо-пентан, і-С5 | н-пентан, н-С5 | гексани та вищі, С6+ | кисень, О2 | азот, N2 | діоксид вуглецю, CО2 | густина абсолютна, кг/м3, при 20 ºС
Маршрут №617 |  |  | 8429.7615 | 35.2937 | 9.8038 | 9327.98 | 39.0544 | 10.8485 | 89.4724 | 5.0065 | 1.6473 | 0.20714 | 0.32246 | 0.0057749 | 0.081089 | 0.063863 | 0.1241 | 0.0065186 | 2.1109 | 0.95193 | 0.7551
Дніпропетровська | Апостолове (ГРС Апостолове) | 56ZOPDNP4015401A | 8424.5766 | 35.272 | 9.7978 | 9322.4451 | 39.0312 | 10.842 | 89.5662 | 4.9687 | 1.6211 | 0.20419 | 0.31826 | 0.005862 | 0.080578 | 0.063594 | 0.12503 | 0.0064611 | 2.1027 | 0.93736 | 0.7542
Дніпропетровська | Зоряне (ГРС Зоряне) | 56ZOPDNP4016801Q | 8417.6156 | 35.2429 | 9.7897 | 9314.9235 | 38.9997 | 10.8332 | 89.6192 | 4.9388 | 1.5983 | 0.2015 | 0.31409 | 0.0058304 | 0.07992 | 0.063164 | 0.12481 | 0.0065436 | 2.1023 | 0.94552 | 0.7537
Дніпропетровська | Криворізька ТЕС (ГРС Зеленодольськ) | 56ZOPDNP4017101C | 8433.9541 | 35.3113 | 9.8087 | 9332.4719 | 39.0732 | 10.8537 | 89.4069 | 5.0342 | 1.6667 | 0.20935 | 0.32565 | 0.0057233 | 0.081502 | 0.064094 | 0.12356 | 0.0065367 | 2.1158 | 0.96004 | 0.7557
Дніпропетровська | Зеленодольськ (ГРС Зеленодольськ) | 56ZOPDNP4017102A | 8423.3484 | 35.2669 | 9.7964 | 9321.1041 | 39.0256 | 10.8404 | 89.5778 | 4.9624 | 1.617 | 0.20369 | 0.31748 | 0.0058724 | 0.080442 | 0.063497 | 0.12502 | 0.0064988 | 2.1036 | 0.93666 | 0.7541
Дніпропетровська | Олександрівка (ГРС Олександрівка) | 56ZOPDNP4018001B | 8423.6127 | 35.268 | 9.7967 | 9321.399 | 39.0268 | 10.8408 | 89.5678 | 4.9665 | 1.6188 | 0.20392 | 0.31778 | 0.0058401 | 0.080499 | 0.063541 | 0.12488 | 0.0064794 | 2.1029 | 0.94105 | 0.7542
Начальник випробувальної лабораторії |  | Юлія ОГОРОДНИК | [8 empty] | 01.10.2025
|  | прізвище | [6 empty] | підпис |  | дата
Начальник промислового майданчика |  | Андрій ОХРИМЧУК | [8 empty] | 01.10.2025
|  | прізвище | [6 empty] | підпис |  | дата