## паспорт
[7 empty] | ПАСПОРТ ФІЗИКО-ХІМІЧНИХ ПОКАЗНИКІВ ПРИРОДНОГО ГАЗУ | [20 empty] | Маршрут № 617
за період з 01.10.2025р. по 31.10.2025р.
переданого від ТОВ "Оператор ГТС України" (Дніпровське ЛВУМГ) та прийнятого Дніпропетровська філія ТОВ «Газорозподільні мережі України»
по газопроводам "ШДО", "ШДКРІ"
ВЛ ГКС Краснопілля Дніпровського ЛВУМГ (Криворізький ПМ) Свідоцтво про технічну компетентність №ІФ-272 від 27.02.2025 чинне до 27.02.2028 р.
Число місяця | Компонентний склад, % мол. | [13 empty] | Фізико-хімічні показники газу обчислені на основі компонентного складу, 101,325 кПа | [10 empty] | Температура точки роси вологи (Р = 3.92 МПа), °С | Температура точки роси вуглеводнів, °С | Масова концентрація сірководню, г/м3 | Масова концентрація меркаптанової сірки, г/м3 | Маса механічних домішок, г/м3
[15 empty] | Густина абсолютна, кг/м3,при 20 ºС | Густина відносна | Температура вимірювання/згоряння при 20/25°С
| метан, С1 | етан, С2 | пропан, С3 | ізо-бутан, і-С4 | н-бутан, н-С4 | нео-пентан, нео-С5 | ізо-пентан, і-С5 | н-пентан, н-С5 | гексани та вищі, С6+ | кисень, О2 | азот, N2 | діоксид вуглецю, CО2 | гелій, Не | водень, Н2 |  |  | Теплота згоряння нижча |  |  | Теплота згоряння вища |  |  | Число Воббе вище
[17 empty] | ккал/м3 | МДж/м3 | кВт⋅год/м3 | ккал/м3 | МДж/м3 | кВт⋅год/м3 | ккал/м3 | МДж/м3 | кВт⋅год/м3
1 | [16 empty] | 8431.2602 | 35.3 | 9.8056 | 9329.3207 | 39.06 | 10.85 | 11767.9373 | 49.27 | 13.6861
2 | [16 empty] | 8431.2602 | 35.3 | 9.8056 | 9329.3207 | 39.06 | 10.85 | 11767.9373 | 49.27 | 13.6861
3 | 90.5693 | 4.3932 | 1.1893 | 0.153 | 0.2384 | 0.0051 | 0.0672 | 0.0549 | 0.1245 | 0.0073 | 2.067 | 1.1308 |  |  | 0.745 | 0.6185 | 8292.7295 | 34.72 | 9.6444 | 9181.2363 | 38.44 | 10.6778 | 11672.399 | 48.87 | 13.575 | 5.6 | -16.7
4 | [16 empty] | 8292.7295 | 34.72 | 9.6444 | 9181.2363 | 38.44 | 10.6778 | 11672.399 | 48.87 | 13.575
5 | [16 empty] | 8292.7295 | 34.72 | 9.6444 | 9181.2363 | 38.44 | 10.6778 | 11672.399 | 48.87 | 13.575
6 | 86.9731 | 5.9263 | 2.5025 | 0.3099 | 0.488 | 0.0048 | 0.1062 | 0.0799 | 0.1175 | 0.0053 | 2.372 | 1.1145 |  |  | 0.7792 | 0.6469 | 8617.56 | 36.08 | 10.0222 | 9527.5628 | 39.89 | 11.0806 | 11846.7565 | 49.6 | 13.7778 |  |  |  |  | <0,0005
7 | [16 empty] | 8617.56 | 36.08 | 10.0222 | 9527.5628 | 39.89 | 11.0806 | 11846.7565 | 49.6 | 13.7778
8 | [16 empty] | 8617.56 | 36.08 | 10.0222 | 9527.5628 | 39.89 | 11.0806 | 11846.7565 | 49.6 | 13.7778
9 | [16 empty] | 8617.56 | 36.08 | 10.0222 | 9527.5628 | 39.89 | 11.0806 | 11846.7565 | 49.6 | 13.7778
10 | [16 empty] | 8617.56 | 36.08 | 10.0222 | 9527.5628 | 39.89 | 11.0806 | 11846.7565 | 49.6 | 13.7778 | 8 | -15.8
11 | [16 empty] | 8617.56 | 36.08 | 10.0222 | 9527.5628 | 39.89 | 11.0806 | 11846.7565 | 49.6 | 13.7778
12 | [16 empty] | 8617.56 | 36.08 | 10.0222 | 9527.5628 | 39.89 | 11.0806 | 11846.7565 | 49.6 | 13.7778
13 | 88.4829 | 5.4036 | 1.9459 | 0.2448 | 0.3778 | 0.0049 | 0.0917 | 0.0715 | 0.1182 | 0.0044 | 2.2372 | 1.0171 |  |  | 0.7642 | 0.6344 | 8495.7485 | 35.57 | 9.8806 | 9398.586 | 39.35 | 10.9306 | 11798.9873 | 49.4 | 13.7222
14 | [16 empty] | 8495.7485 | 35.57 | 9.8806 | 9398.586 | 39.35 | 10.9306 | 11798.9873 | 49.4 | 13.7222
15 | [16 empty] | 8495.7485 | 35.57 | 9.8806 | 9398.586 | 39.35 | 10.9306 | 11798.9873 | 49.4 | 13.7222
16 | [16 empty] | 8495.7485 | 35.57 | 9.8806 | 9398.586 | 39.35 | 10.9306 | 11798.9873 | 49.4 | 13.7222
17 | 91.2438 | 4.3245 | 1.0832 | 0.1382 | 0.2171 | 0.0047 | 0.0614 | 0.0503 | 0.0991 | 0.008 | 1.6254 | 1.1443 |  |  | 0.7396 | 0.614 | 8292.7295 | 34.72 | 9.6444 | 9181.2363 | 38.44 | 10.6778 | 11715.3912 | 49.05 | 13.625 | 5 | -18.1
18 | [16 empty] | 8292.7295 | 34.72 | 9.6444 | 9181.2363 | 38.44 | 10.6778 | 11715.3912 | 49.05 | 13.625
19 | [16 empty] | 8292.7295 | 34.72 | 9.6444 | 9181.2363 | 38.44 | 10.6778 | 11715.3912 | 49.05 | 13.625
20 | 91.3379 | 4.2726 | 1.0551 | 0.1363 | 0.2095 | 0.0047 | 0.0596 | 0.0486 | 0.0898 | 0.0093 | 1.6732 | 1.1034 |  |  | 0.7383 | 0.6129 | 8278.3988 | 34.66 | 9.6278 | 9166.9055 | 38.38 | 10.6611 | 11710.6143 | 49.03 | 13.6194 |  |  | <0,00010 | <0,00020
21 | [16 empty] | 8278.3988 | 34.66 | 9.6278 | 9166.9055 | 38.38 | 10.6611 | 11710.6143 | 49.03 | 13.6194
22 | [16 empty] | 8278.3988 | 34.66 | 9.6278 | 9166.9055 | 38.38 | 10.6611 | 11710.6143 | 49.03 | 13.6194
23 | [16 empty] | 8278.3988 | 34.66 | 9.6278 | 9166.9055 | 38.38 | 10.6611 | 11710.6143 | 49.03 | 13.6194
24 | 91.4091 | 4.3867 | 1.1408 | 0.1479 | 0.2172 | 0.005 | 0.0588 | 0.0461 | 0.0751 | 0.0093 | 1.3844 | 1.1196 |  |  | 0.7385 | 0.6131 | 8316.6141 | 34.82 | 9.6722 | 9207.5093 | 38.55 | 10.7083 | 11760.7719 | 49.24 | 13.6778 | 4.5 | -17
25 | [16 empty] | 8316.6141 | 34.82 | 9.6722 | 9207.5093 | 38.55 | 10.7083 | 11760.7719 | 49.24 | 13.6778
26 | [16 empty] | 8316.6141 | 34.82 | 9.6722 | 9207.5093 | 38.55 | 10.7083 | 11760.7719 | 49.24 | 13.6778
27 | 91.0234 | 4.4422 | 1.0857 | 0.1345 | 0.2116 | 0.0047 | 0.06 | 0.0483 | 0.0953 | 0.009 | 1.4519 | 1.4334 |  |  | 0.7425 | 0.6164 | 8287.9526 | 34.7 | 9.6389 | 9174.0709 | 38.41 | 10.6694 | 11686.7297 | 48.93 | 13.5917
28 | [16 empty] | 8287.9526 | 34.7 | 9.6389 | 9174.0709 | 38.41 | 10.6694 | 11686.7297 | 48.93 | 13.5917
29 | [16 empty] | 8287.9526 | 34.7 | 9.6389 | 9174.0709 | 38.41 | 10.6694 | 11686.7297 | 48.93 | 13.5917
30 | [16 empty] | 8287.9526 | 34.7 | 9.6389 | 9174.0709 | 38.41 | 10.6694 | 11686.7297 | 48.93 | 13.5917
31 | 91.0728 | 4.5178 | 1.0896 | 0.1316 | 0.2096 | 0.0047 | 0.0583 | 0.0476 | 0.0864 | 0.0092 | 1.4463 | 1.3261 |  |  | 0.7413 | 0.6154 | 8297.5064 | 34.74 | 9.65 | 9186.0132 | 38.46 | 10.6833 | 11708.2259 | 49.02 | 13.6167 | -1.5 | -21.5
Рівень одоризації відповідає чинним нормативним документам | [9 empty] | Середньозважене значення теплоти згоряння: | [6 empty] | 8369.0945 | 35.0397 | 9.7332 | 9262.7141 | 38.7811 | 10.7725
*- значення кисню визначено лабораторним хроматографом
| Начальник випробувальної лабораторії | [8 empty] | Юлія ОГОРОДНИК | [13 empty] | 01.11.2025
[11 empty] | прізвище | [6 empty] | підпис | [5 empty] | дата
| Начальник промислового майданчика | [8 empty] | Андрій ОХРИМЧУК | [13 empty] | 01.11.2025
[11 empty] | прізвище | [6 empty] | підпис | [5 empty] | дата

## додаток
Додаток до Паспорту фізико-хімічних показників природного газу. Маршрут № 617
Область | ГРС, прямий споживач | ЕІС-код | Cередньозважене значення нижчої теплоти згоряння |  |  | Cередньозважене значення вищої теплоти згоряння |  |  | Cередньозважені значення
|  |  | ккал/м³ | МДж/м³ | кВт*год./м³ | ккал/м³ | МДж/м³ | кВт*год./м³ | метан, С1 | етан, С2 | пропан, С3 | ізо-бутан, і-С4 | н-бутан, н-С4 | нео-пентан, нео-С5 | ізо-пентан, і-С5 | н-пентан, н-С5 | гексани та вищі, С6+ | кисень, О2 | азот, N2 | діоксид вуглецю, CО2 | густина абсолютна, кг/м3, при 20 ºС
Маршрут №617 |  |  | 8369.0945 | 35.0397 | 9.7332 | 9262.7141 | 38.7811 | 10.7725 | 90.145 | 4.7408 | 1.4287 | 0.18028 | 0.27983 | 0.0048399 | 0.072027 | 0.057029 | 0.10276 | 0.0075661 | 1.8255 | 1.1557 | 0.7496
Дніпропетровська | Апостолове (ГРС Апостолове) | 56ZOPDNP4015401A | 8371.485 | 35.0497 | 9.736 | 9265.2409 | 38.7917 | 10.7755 | 90.1357 | 4.7591 | 1.4336 | 0.18064 | 0.28024 | 0.0048186 | 0.072037 | 0.056977 | 0.10114 | 0.0076131 | 1.8045 | 1.1637 | 0.7498
Дніпропетровська | Зоряне (ГРС Зоряне) | 56ZOPDNP4016801Q | 8373.8306 | 35.0596 | 9.7388 | 9267.7497 | 38.8022 | 10.7784 | 90.1026 | 4.7705 | 1.444 | 0.18192 | 0.28227 | 0.0048222 | 0.072402 | 0.057238 | 0.10154 | 0.0075754 | 1.8136 | 1.1616 | 0.7501
Дніпропетровська | Криворізька ТЕС (ГРС Зеленодольськ) | 56ZOPDNP4017101C | 8356.6485 | 34.9876 | 9.7187 | 9249.5109 | 38.7259 | 10.7572 | 90.2304 | 4.6567 | 1.3939 | 0.17692 | 0.27509 | 0.004912 | 0.071431 | 0.056831 | 0.10816 | 0.0074411 | 1.8887 | 1.1296 | 0.7487
Дніпропетровська | Зеленодольськ (ГРС Зеленодольськ) | 56ZOPDNP4017102A | 8373.6906 | 35.059 | 9.7386 | 9267.6029 | 38.8016 | 10.7782 | 90.1068 | 4.7692 | 1.4434 | 0.18185 | 0.28213 | 0.0048214 | 0.07235 | 0.057187 | 0.10134 | 0.0075936 | 1.8114 | 1.1619 | 0.75
Дніпропетровська | Олександрівка (ГРС Олександрівка) | 56ZOPDNP4018001B | 8372.5097 | 35.054 | 9.7372 | 9266.3202 | 38.7962 | 10.7767 | 90.1187 | 4.7646 | 1.4384 | 0.1812 | 0.28117 | 0.0048209 | 0.072215 | 0.057106 | 0.10146 | 0.0075872 | 1.8086 | 1.1642 | 0.7499
Начальник випробувальної лабораторії |  | Юлія ОГОРОДНИК | [8 empty] | 01.11.2025
|  | прізвище | [6 empty] | підпис |  | дата
Начальник промислового майданчика |  | Андрій ОХРИМЧУК | [8 empty] | 01.11.2025
|  | прізвище | [6 empty] | підпис |  | дата