## паспорт
[7 empty] | ПАСПОРТ ФІЗИКО-ХІМІЧНИХ ПОКАЗНИКІВ ПРИРОДНОГО ГАЗУ | [20 empty] | Маршрут № 619
за період з 01.05.2025р. по 31.05.2025р.
переданого від ТОВ "Оператор ГТС України" (Південне ЛВУМГ) та прийнятого ТОВ "Газорозподільні мережі України" (Миколаївська філія), АТ "Херсонгаз",ТОВ "Сандора", ДПНВКГ "Зоря-Машпроект"
по газопроводам "ШДО", "ШДКРІ"
ВЛ Миколаївського ПМ Південного ЛВУМГ Свідоцтво про відповідність системи вимірювань №04-0014/2023 від 05.05.2023 р. чинне до 05.05.2026 р.
Число місяця | Компонентний склад, % мол. | [13 empty] | Фізико-хімічні показники газу обчислені на основі компонентного складу, 101,325 кПа | [10 empty] | Температура точки роси вологи (Р = 3.92 МПа), °С | Температура точки роси вуглеводнів, °С | Масова концентрація сірководню, г/м3 | Масова концентрація меркаптанової сірки, г/м3 | Маса механічних домішок, г/м3
[15 empty] | Густина абсолютна, кг/м3,при 20 ºС | Густина відносна | Температура вимірювання/згоряння при 20/25°С
| метан, С1 | етан, С2 | пропан, С3 | ізо-бутан, і-С4 | н-бутан, н-С4 | нео-пентан, нео-С5 | ізо-пентан, і-С5 | н-пентан, н-С5 | гексани та вищі, С6+ | кисень, О2 | азот, N2 | діоксид вуглецю, CО2 | гелій, Не | водень, Н2 |  |  | Теплота згоряння нижча |  |  | Теплота згоряння вища |  |  | Число Воббе вище
[17 empty] | ккал/м3 | МДж/м3 | кВт⋅год/м3 | ккал/м3 | МДж/м3 | кВт⋅год/м3 | ккал/м3 | МДж/м3 | кВт⋅год/м3
1 | 89.9823 | 4.6241 | 1.2084 | 0.1502 | 0.2406 | 0.0019 | 0.0588 | 0.054 | 0.0802 | 0.0094 | 1.7506 | 1.8395 |  |  | 0.7517 | 0.624 | 8261.1063 | 34.5876 | 9.6077 | 9145.29 | 38.2895 | 10.636 | 11577.1472 | 48.4712 | 13.4642
2 | [16 empty] | 8261.1063 | 34.5876 | 9.6077 | 9145.29 | 38.2895 | 10.636 | 11577.1472 | 48.4712 | 13.4642
3 | [16 empty] | 8261.1063 | 34.5876 | 9.6077 | 9145.29 | 38.2895 | 10.636 | 11577.1472 | 48.4712 | 13.4642
4 | [16 empty] | 8261.1063 | 34.5876 | 9.6077 | 9145.29 | 38.2895 | 10.636 | 11577.1472 | 48.4712 | 13.4642
5 | 89.7385 | 4.6829 | 1.1641 | 0.1413 | 0.2331 | 0.0109 | 0.0833 | 0.0649 | 0.0987 | 0.0101 | 1.8025 | 1.9697 |  |  | 0.7546 | 0.6264 | 8258.3596 | 34.5761 | 9.6045 | 9141.8028 | 38.2749 | 10.6319 | 11550.3965 | 48.3592 | 13.4331
6 | 89.6958 | 4.6966 | 1.1738 | 0.141 | 0.2338 | 0.011 | 0.0829 | 0.0643 | 0.1028 | 0.0139 | 1.8568 | 1.9273 |  |  | 0.7547 | 0.6265 | 8260.2465 | 34.584 | 9.6067 | 9143.7613 | 38.2831 | 10.6342 | 11552.1401 | 48.3665 | 13.4351 | -2.1 | -14.1
7 | 89.6209 | 4.7871 | 1.172 | 0.1425 | 0.2384 | 0.0021 | 0.0874 | 0.0664 | 0.1183 | 0.0166 | 1.8606 | 1.8877 |  |  | 0.7553 | 0.627 | 8273.7174 | 34.6404 | 9.6223 | 9158.2832 | 38.3439 | 10.6511 | 11565.9215 | 48.4242 | 13.4512
8 | 90.3368 | 4.5484 | 1.1044 | 0.1333 | 0.2159 | 0.0068 | 0.0805 | 0.0614 | 0.1096 | 0.0114 | 1.6286 | 1.7629 |  |  | 0.7494 | 0.6222 | 8268.8927 | 34.6202 | 9.6167 | 9154.2706 | 38.3271 | 10.6464 | 11605.7132 | 48.5908 | 13.4974
9 | 90.8178 | 4.3533 | 1.0341 | 0.1264 | 0.2005 | 0.0299 | 0.0706 | 0.051 | 0.11 | 0.01 | 1.5816 | 1.6148 |  |  | 0.7452 | 0.6186 | 8260.2704 | 34.5841 | 9.6067 | 9145.6482 | 38.291 | 10.6364 | 11627.8542 | 48.6835 | 13.5232
10 | [16 empty] | 8260.2704 | 34.5841 | 9.6067 | 9145.6482 | 38.291 | 10.6364 | 11627.8542 | 48.6835 | 13.5232
11 | [16 empty] | 8260.2704 | 34.5841 | 9.6067 | 9145.6482 | 38.291 | 10.6364 | 11627.8542 | 48.6835 | 13.5232
12 | 91.2059 | 4.2122 | 0.9977 | 0.1283 | 0.1977 | 0.0083 | 0.076 | 0.0504 | 0.0976 | 0.0086 | 1.8871 | 1.1302 |  |  | 0.739 | 0.6135 | 8253.0333 | 34.5538 | 9.5983 | 9138.4351 | 38.2608 | 10.628 | 11667.1682 | 48.8481 | 13.5689 |  |  | <0,00010 | <0,00020
13 | [16 empty] | 8253.0333 | 34.5538 | 9.5983 | 9138.4351 | 38.2608 | 10.628 | 11667.1682 | 48.8481 | 13.5689 | -3.5 | -16.3
14 | [16 empty] | 8253.0333 | 34.5538 | 9.5983 | 9138.4351 | 38.2608 | 10.628 | 11667.1682 | 48.8481 | 13.5689
15 | 91.0998 | 4.2665 | 1.0387 | 0.1333 | 0.2111 | 0.0085 | 0.0784 | 0.0523 | 0.1058 | 0.0068 | 1.9776 | 1.0212 |  |  | 0.7396 | 0.614 | 8270.1825 | 34.6256 | 9.6182 | 9156.8501 | 38.3379 | 10.6494 | 11685.631 | 48.9254 | 13.5904
16 | [16 empty] | 8270.1825 | 34.6256 | 9.6182 | 9156.8501 | 38.3379 | 10.6494 | 11685.631 | 48.9254 | 13.5904
17 | [16 empty] | 8270.1825 | 34.6256 | 9.6182 | 9156.8501 | 38.3379 | 10.6494 | 11685.631 | 48.9254 | 13.5904
18 | [16 empty] | 8270.1825 | 34.6256 | 9.6182 | 9156.8501 | 38.3379 | 10.6494 | 11685.631 | 48.9254 | 13.5904
19 | 91.1374 | 4.2414 | 1.0379 | 0.1346 | 0.2127 | 0.0073 | 0.0794 | 0.0528 | 0.0952 | 0.0078 | 1.9849 | 1.0086 |  |  | 0.7391 | 0.6136 | 8266.1699 | 34.6088 | 9.6136 | 9152.5748 | 38.32 | 10.6444 | 11684.2457 | 48.9196 | 13.5888
20 | [16 empty] | 8266.1699 | 34.6088 | 9.6136 | 9152.5748 | 38.32 | 10.6444 | 11684.2457 | 48.9196 | 13.5888 | -4 | -16.9
21 | [16 empty] | 8266.1699 | 34.6088 | 9.6136 | 9152.5748 | 38.32 | 10.6444 | 11684.2457 | 48.9196 | 13.5888
22 | 91.2577 | 4.1709 | 1.0096 | 0.1345 | 0.2094 | 0.0075 | 0.083 | 0.0555 | 0.0973 | 0.0078 | 2.0331 | 0.9337 |  |  | 0.7379 | 0.6126 | 8261.9662 | 34.5912 | 9.6087 | 9148.1561 | 38.3015 | 10.6393 | 11688.3061 | 48.9366 | 13.5935 |  |  |  |  | 0
23 | [16 empty] | 8261.9662 | 34.5912 | 9.6087 | 9148.1561 | 38.3015 | 10.6393 | 11688.3061 | 48.9366 | 13.5935
24 | [16 empty] | 8261.9662 | 34.5912 | 9.6087 | 9148.1561 | 38.3015 | 10.6393 | 11688.3061 | 48.9366 | 13.5935
25 | [16 empty] | 8261.9662 | 34.5912 | 9.6087 | 9148.1561 | 38.3015 | 10.6393 | 11688.3061 | 48.9366 | 13.5935
26 | 90.5206 | 4.4134 | 1.205 | 0.1522 | 0.2313 | 0.0099 | 0.0765 | 0.0545 | 0.0926 | 0.0072 | 1.7005 | 1.5363 |  |  | 0.7474 | 0.6205 | 8284.7521 | 34.6866 | 9.6352 | 9171.7302 | 38.4002 | 10.6667 | 11643.4031 | 48.7486 | 13.5413
27 | [16 empty] | 8284.7521 | 34.6866 | 9.6352 | 9171.7302 | 38.4002 | 10.6667 | 11643.4031 | 48.7486 | 13.5413 | -1.5 | -12.3
28 | [16 empty] | 8284.7521 | 34.6866 | 9.6352 | 9171.7302 | 38.4002 | 10.6667 | 11643.4031 | 48.7486 | 13.5413
29 | 89.0405 | 5.1746 | 1.6358 | 0.2022 | 0.3066 | 0.0076 | 0.0961 | 0.0653 | 0.0876 | 0.0081 | 2.2067 | 1.1689 |  |  | 0.7579 | 0.6292 | 8403.1719 | 35.1824 | 9.7729 | 9298.1274 | 38.9294 | 10.8137 | 11721.9117 | 49.0773 | 13.6326
30 | [16 empty] | 8403.1719 | 35.1824 | 9.7729 | 9298.1274 | 38.9294 | 10.8137 | 11721.9117 | 49.0773 | 13.6326
31 | [16 empty] | 8403.1719 | 35.1824 | 9.7729 | 9298.1274 | 38.9294 | 10.8137 | 11721.9117 | 49.0773 | 13.6326
Рівень одоризації відповідає чинним нормативним документам | [9 empty] | Середньозважене значення теплоти згоряння: | [6 empty] | 8273.6178 | 34.64 | 9.6222 | 9159.8301 | 38.3504 | 10.6529
*- значення кисню визначено лабораторним хроматографом
| Начальник лабораторії | [8 empty] | Світлана БАРТАЛЬОВА | [13 empty] | 02.06.2025
[11 empty] | прізвище | [6 empty] | підпис | [5 empty] | дата
| Начальник Південного ЛВУМГ | [8 empty] | Максим ДОСКОЧ | [13 empty] | 02.06.2025
[11 empty] | прізвище | [6 empty] | підпис | [5 empty] | дата

## додаток
Додаток до Паспорту фізико-хімічних показників природного газу. Маршрут № 619
Область | ГРС, прямий споживач | ЕІС-код | Cередньозважене значення нижчої теплоти згоряння |  |  | Cередньозважене значення вищої теплоти згоряння |  |  | Cередньозважені значення
|  |  | ккал/м³ | МДж/м³ | кВт*год./м³ | ккал/м³ | МДж/м³ | кВт*год./м³ | метан, С1 | етан, С2 | пропан, С3 | ізо-бутан, і-С4 | н-бутан, н-С4 | нео-пентан, нео-С5 | ізо-пентан, і-С5 | н-пентан, н-С5 | гексани та вищі, С6+ | кисень, О2 | азот, N2 | діоксид вуглецю, CО2 | густина абсолютна, кг/м3, при 20 ºС
Маршрут №619 |  |  | 8273.6178 | 34.64 | 9.6222 | 9159.8301 | 38.3504 | 10.6529 | 90.6161 | 4.4281 | 1.1174 | 0.14086 | 0.22196 | 0.010004 | 0.077 | 0.055062 | 0.098288 | 0.0089153 | 1.8656 | 1.3608 | 0.7451
Херсонська | Скадовськ (ГРС Каланчак) | 56ZOPHRS1105550G
Херсонська | Херсон 1 (ГРС-1 Херсон) | 56ZOPHRS4019401R
Херсонська | Херсон 2 (ГРС-2 Херсон) | 56ZOPHRS4019501N | 8273.9198 | 34.6412 | 9.6226 | 9160.1372 | 38.3517 | 10.6532 | 90.6025 | 4.4331 | 1.1201 | 0.14116 | 0.22243 | 0.0099064 | 0.076984 | 0.055143 | 0.098099 | 0.008942 | 1.8661 | 1.3655 | 0.7452
Херсонська | Роздольне (ГРС к-п Краса Херсонщини) | 56ZOPHRS4019601J
Херсонська | Білозерка (ГРС Білозерка) | 56ZOPHRS4019701F | 8270.1149 | 34.6253 | 9.6182 | 9156.0837 | 38.3347 | 10.6485 | 90.6535 | 4.4111 | 1.1028 | 0.13912 | 0.21976 | 0.010085 | 0.076563 | 0.054874 | 0.098616 | 0.0089939 | 1.8623 | 1.3623 | 0.7448
Херсонська | Каланчак (ГРС Каланчак) | 56ZOPHRS40200018
Херсонська | Каховка (ГРС Каховка) | 56ZOPHRS40201014
Херсонська | Коробки (ГРС Каховка) | 56ZOPHRS40201022
Херсонська | Нова Каховка (ГРС Нова Каховка) | 56ZOPHRS40202010
Херсонська | Цюрупинськ (ГРС Цюрупинськ) | 56ZOPHRS4020301X
Херсонська | Чаплинка (ГРС Чаплинка) | 56ZOPHRS4020401T
Херсонська | Асканія (ГРС Асканія Нова) | 56ZOPHRS4020501P
Херсонська | Тавричанка (ГРС Асканія Нова) | 56ZOPHRS4020502N
Херсонська | Брилівка (ГРС Брилівка) | 56ZOPHRS4020601L
Херсонська | Виноградове (ГРС Виноградове) | 56ZOPHRS4020701H
Херсонська | Новоолександрівка (ГРС Новолександрівка) | 56ZOPHRS40209019
Херсонська | Нова Маячка (ГРС Нова Маячка) | 56ZOPHRS40210013
Херсонська | Обривки (ГРС Обривки) | 56ZOPHRS4021111X
Херсонська | Садове (ГРС Садове) | 56ZOPHRS4021201W
Херсонська | Станіслав (ГРС Станіслав) | 56ZOPHRS4021301S | 8277.8364 | 34.6576 | 9.6271 | 9164.3447 | 38.3693 | 10.6581 | 90.5731 | 4.4466 | 1.1357 | 0.14334 | 0.22529 | 0.0093856 | 0.077616 | 0.055441 | 0.097283 | 0.0087448 | 1.8817 | 1.3458 | 0.7454
Херсонська | Східне (ГРС Східне) | 56ZOPHRS4021501K | 8274.2544 | 34.6426 | 9.623 | 9160.4836 | 38.3531 | 10.6536 | 90.5916 | 4.4371 | 1.1226 | 0.14146 | 0.2229 | 0.0098303 | 0.076934 | 0.055197 | 0.097925 | 0.0089347 | 1.8666 | 1.3689 | 0.7453
Херсонська | Хрестівка (ГРС Хрестівка) | 56ZOPHRS4021601G
Херсонська | Червоний Чабан (ГРС Червоний Чабан) | 56ZOPHRS4021701C
Миколаївська | АГНКС №1 Н.Одеса (г-в до ГРС с. Щербані) | 56ZOPMIK1003902O
Миколаївська | Побут (ГРС Крива Балка) | 56ZOPMIK1105870V | 8279.6226 | 34.6651 | 9.6292 | 9165.8899 | 38.3757 | 10.6599 | 90.3261 | 4.5284 | 1.1731 | 0.14729 | 0.23301 | 0.0073501 | 0.077668 | 0.057541 | 0.094887 | 0.0094428 | 1.8742 | 1.471 | 0.7479
Миколаївська | Миколаїв 1 (ГРС-1 Миколаїв) | 56ZOPMIK4009601L | 8274.6928 | 34.6445 | 9.6235 | 9160.9776 | 38.3552 | 10.6542 | 90.6034 | 4.433 | 1.1225 | 0.14157 | 0.22289 | 0.0098602 | 0.077144 | 0.055179 | 0.097943 | 0.0088724 | 1.869 | 1.3587 | 0.7452
Миколаївська | Океан (ГРС-1 Миколаїв) | 56ZOPMIK4009602J | 8274.9756 | 34.6457 | 9.6238 | 9161.2448 | 38.3563 | 10.6545 | 90.5775 | 4.4436 | 1.1255 | 0.14168 | 0.22343 | 0.010041 | 0.076894 | 0.055227 | 0.098101 | 0.008945 | 1.8653 | 1.3737 | 0.7455
Миколаївська | СПБ (ГРС-1 м. Миколаїв) | 56ZOPMIK4009603H | 8275.2049 | 34.6466 | 9.6241 | 9161.3251 | 38.3566 | 10.6546 | 90.4769 | 4.4762 | 1.1342 | 0.14214 | 0.22502 | 0.0086657 | 0.078935 | 0.056943 | 0.099405 | 0.009562 | 1.8542 | 1.4378 | 0.7466
Миколаївська | АГНКС №1 Миколаїв (ГРС-1 Миколаїв) | 56ZOPMIK4009604F
Миколаївська | Миколаїв 2 (ГРС-2 Миколаїв) | 56ZOPMIK4009701H | 8272.8592 | 34.6368 | 9.6214 | 9159.0372 | 38.3471 | 10.652 | 90.6356 | 4.4207 | 1.1128 | 0.14032 | 0.2211 | 0.010206 | 0.076863 | 0.054897 | 0.098487 | 0.0088987 | 1.8635 | 1.3567 | 0.7449
Миколаївська | АГНКС №2 Миколаїв (ГРС-2 Миколаїв) | 56ZOPMIK4009702F
Миколаївська | Укрхімтрансаміак (ГРС-2 м. Миколаїв) | 56ZOPMIK4009703D
Миколаївська | Завод (ГРС МГЗ) | 56ZOPMIK4009801D
Миколаївська | Галицинівка (ГРС МГЗ) | 56ZOPMIK4009802B | 8272.3059 | 34.6345 | 9.6207 | 9158.4276 | 38.3445 | 10.6512 | 90.6304 | 4.4218 | 1.1118 | 0.14014 | 0.22099 | 0.010213 | 0.076724 | 0.054913 | 0.098524 | 0.0089281 | 1.8617 | 1.3638 | 0.745
Миколаївська | Баштанка (ГРС Баштанка) | 56ZOPMIK40099019 | 8270.9767 | 34.6289 | 9.6192 | 9157.0635 | 38.3388 | 10.6497 | 90.6801 | 4.4042 | 1.1016 | 0.13897 | 0.21909 | 0.010514 | 0.07662 | 0.054534 | 0.098969 | 0.0088989 | 1.8604 | 1.3461 | 0.7445
Миколаївська | Березанка (ГРС Березанка) | 56ZOPMIK4010001A | 8271.6868 | 34.6319 | 9.62 | 9157.7705 | 38.3418 | 10.6505 | 90.6404 | 4.4176 | 1.1087 | 0.13975 | 0.22048 | 0.01029 | 0.076667 | 0.054863 | 0.098721 | 0.0089408 | 1.8597 | 1.3639 | 0.7449
Миколаївська | Березнегувате (ГРС Березнегувате) | 56ZOPMIK40101016 | 8271.8585 | 34.6326 | 9.6202 | 9158.0692 | 38.343 | 10.6508 | 90.708 | 4.3953 | 1.1037 | 0.13954 | 0.21931 | 0.010526 | 0.07609 | 0.054043 | 0.098004 | 0.0086828 | 1.8659 | 1.3209 | 0.7442
Миколаївська | Веселинове (ГРС Веселинове) | 56ZOPMIK40102012 | 8277.3191 | 34.6555 | 9.6265 | 9163.8447 | 38.3672 | 10.6575 | 90.6116 | 4.4356 | 1.1271 | 0.14208 | 0.22327 | 0.010454 | 0.077583 | 0.054974 | 0.098403 | 0.0087635 | 1.8797 | 1.3306 | 0.745
Миколаївська | Вознесенськ (ГРС Вознесенськ) | 56ZOPMIK4010301Z | 8270.5851 | 34.6273 | 9.6187 | 9156.688 | 38.3372 | 10.6492 | 90.7116 | 4.3935 | 1.0961 | 0.13828 | 0.21779 | 0.011144 | 0.076544 | 0.054242 | 0.099485 | 0.008847 | 1.8538 | 1.3388 | 0.7442
Миколаївська | Єланець (ГРС Єланець) | 56ZOPMIK4010401V | 8270.2126 | 34.6257 | 9.6183 | 9156.2613 | 38.3354 | 10.6487 | 90.6973 | 4.3982 | 1.0968 | 0.13832 | 0.2181 | 0.010922 | 0.076375 | 0.054326 | 0.099321 | 0.0089007 | 1.854 | 1.3473 | 0.7444
Миколаївська | Нова Одеса (ГРС Нова Одеса) | 56ZOPMIK4010501R | 8270.4598 | 34.6268 | 9.6186 | 9156.4935 | 38.3364 | 10.649 | 90.6752 | 4.4054 | 1.1001 | 0.13867 | 0.21879 | 0.010715 | 0.076525 | 0.054545 | 0.099268 | 0.0089614 | 1.8555 | 1.3563 | 0.7446
Миколаївська | Новий Буг (ГРС Новий Буг) | 56ZOPMIK4010601N | 8269.5157 | 34.6228 | 9.6175 | 9155.5858 | 38.3326 | 10.6479 | 90.7485 | 4.3801 | 1.0887 | 0.13755 | 0.21662 | 0.011012 | 0.076539 | 0.054009 | 0.099537 | 0.0087876 | 1.8597 | 1.3189 | 0.7438
Миколаївська | Очаків (ГРС Очаків) | 56ZOPMIK4010701J | 8273.0376 | 34.6376 | 9.6216 | 9159.1918 | 38.3477 | 10.6521 | 90.6111 | 4.4288 | 1.1167 | 0.14073 | 0.22192 | 0.010076 | 0.076725 | 0.055052 | 0.098215 | 0.0089238 | 1.8624 | 1.3695 | 0.7452
Миколаївська | СПБ (ГРС м. Очаків) | 56ZOPMIK4010702H
Миколаївська | Веселий Поділ (ГРС Веселий Поділ) | 56ZOPMIK4010801F | 8269.9809 | 34.6248 | 9.618 | 9155.9917 | 38.3343 | 10.6484 | 90.6866 | 4.4012 | 1.0972 | 0.13829 | 0.21825 | 0.010973 | 0.076416 | 0.05446 | 0.099374 | 0.0089565 | 1.8525 | 1.3558 | 0.7445
Миколаївська | Володимирівка (ГРС Володимирівка) | 56ZOPMIK4010901B | 8269.8786 | 34.6243 | 9.6179 | 9155.8626 | 38.3338 | 10.6483 | 90.6743 | 4.4051 | 1.0999 | 0.13868 | 0.21879 | 0.010444 | 0.076195 | 0.054463 | 0.098778 | 0.0089395 | 1.856 | 1.3584 | 0.7446
Миколаївська | Горохівка (ГРС Горохівка) | 56ZOPMIK40110015 | 8271.7674 | 34.6322 | 9.6201 | 9157.8788 | 38.3422 | 10.6506 | 90.6531 | 4.4138 | 1.1071 | 0.1396 | 0.22009 | 0.010377 | 0.07677 | 0.054771 | 0.098803 | 0.0089278 | 1.861 | 1.3556 | 0.7448
Миколаївська | Сандора (ГРС с. Горохівка) | 56ZOPMIK40110023 | 8270.3135 | 34.6261 | 9.6184 | 9156.3287 | 38.3357 | 10.6488 | 90.6743 | 4.3993 | 1.1055 | 0.1398 | 0.22028 | 0.0083075 | 0.077209 | 0.054899 | 0.097866 | 0.0087976 | 1.8697 | 1.3441 | 0.7445
Миколаївська | Грейгове (ГРС Грейгове) | 56ZOPMIK40111011 | 8271.7699 | 34.6322 | 9.6201 | 9157.8819 | 38.3422 | 10.6506 | 90.653 | 4.414 | 1.1073 | 0.13962 | 0.22011 | 0.01038 | 0.076678 | 0.054734 | 0.098757 | 0.0089231 | 1.8604 | 1.3561 | 0.7448
Миколаївська | Гур'ївка (ГРС Гур'ївка) | 56ZOPMIK4011201Y | 8273.0348 | 34.6375 | 9.6216 | 9159.2446 | 38.3479 | 10.6522 | 90.646 | 4.4179 | 1.1115 | 0.1402 | 0.22085 | 0.010333 | 0.076931 | 0.054816 | 0.098661 | 0.0088749 | 1.8652 | 1.3487 | 0.7448
Миколаївська | Дмитрівка (ГРС Дмитрівка) | 56ZOPMIK4011301U | 8271.0417 | 34.6292 | 9.6192 | 9157.0979 | 38.3389 | 10.6497 | 90.658 | 4.411 | 1.1049 | 0.13934 | 0.21991 | 0.010291 | 0.076512 | 0.054705 | 0.098779 | 0.0089119 | 1.86 | 1.3577 | 0.7447
Миколаївська | Дорошівка (ГРС Дорошівка) | 56ZOPMIK4011401Q | 8270.8482 | 34.6284 | 9.619 | 9156.9511 | 38.3383 | 10.6495 | 90.6976 | 4.3983 | 1.0983 | 0.13857 | 0.21838 | 0.010882 | 0.076725 | 0.054429 | 0.099377 | 0.008883 | 1.8582 | 1.3403 | 0.7444
Миколаївська | Інгулка (ГРС Інгулка) | 56ZOPMIK4011501M | 8271.5551 | 34.6313 | 9.6198 | 9157.648 | 38.3412 | 10.6503 | 90.6527 | 4.414 | 1.1066 | 0.13952 | 0.22005 | 0.010373 | 0.076608 | 0.054725 | 0.098781 | 0.0089287 | 1.8602 | 1.3575 | 0.7448
Миколаївська | Кам'янка (ГРС Кам'янка) | 56ZOPMIK4011601I | 8272.5166 | 34.6354 | 9.621 | 9158.6631 | 38.3455 | 10.6515 | 90.6347 | 4.4206 | 1.1118 | 0.14019 | 0.22102 | 0.010207 | 0.076806 | 0.054895 | 0.098537 | 0.0088901 | 1.8639 | 1.3585 | 0.7449
Миколаївська | Кандибине (ГРС Кандибине) | 56ZOPMIK4011701E | 8272.5119 | 34.6354 | 9.6209 | 9158.661 | 38.3455 | 10.6515 | 90.6364 | 4.4203 | 1.1113 | 0.14009 | 0.22088 | 0.010328 | 0.076798 | 0.05488 | 0.098632 | 0.0089294 | 1.8619 | 1.3596 | 0.7449
Миколаївська | Крива Балка (ГРС Крива Балка) | 56ZOPMIK4011801A | 8261.5474 | 34.5894 | 9.6082 | 9147.429 | 38.2985 | 10.6385 | 91.0616 | 4.2705 | 1.0234 | 0.12978 | 0.20373 | 0.014132 | 0.075518 | 0.051317 | 0.10381 | 0.008302 | 1.8407 | 1.2172 | 0.7409
Миколаївська | Кубряки (ГРС Кубряки) | 56ZOPMIK40119016 | 8270.0614 | 34.6251 | 9.6181 | 9156.0387 | 38.3345 | 10.6485 | 90.662 | 4.4087 | 1.1008 | 0.13879 | 0.21923 | 0.010464 | 0.07647 | 0.054717 | 0.099095 | 0.0089864 | 1.8577 | 1.363 | 0.7447
Миколаївська | Лоцкине (ГРС Лоцкине) | 56ZOPMIK40120010 | 8271.3562 | 34.6305 | 9.6196 | 9157.4418 | 38.3404 | 10.6501 | 90.6588 | 4.4117 | 1.1053 | 0.13937 | 0.21976 | 0.010453 | 0.076613 | 0.054681 | 0.098801 | 0.0089414 | 1.8592 | 1.3563 | 0.7447
Миколаївська | Мар'ївка (ГРС Мар'ївка) | 56ZOPMIK4012101X | 8270.6711 | 34.6276 | 9.6188 | 9156.7061 | 38.3373 | 10.6492 | 90.6643 | 4.4093 | 1.1024 | 0.13895 | 0.21922 | 0.010518 | 0.076514 | 0.054611 | 0.099069 | 0.0089711 | 1.857 | 1.3591 | 0.7447
Миколаївська | Новоєгорівка (ГРС Новоєгорівка) | 56ZOPMIK4012201T | 8270.6492 | 34.6276 | 9.6188 | 9156.6976 | 38.3373 | 10.6492 | 90.6739 | 4.4056 | 1.1016 | 0.139 | 0.21928 | 0.0103 | 0.076602 | 0.054626 | 0.098832 | 0.0089222 | 1.8617 | 1.3496 | 0.7446
Миколаївська | Новоіванівка (ГРС Новоіванівка) | 56ZOPMIK4012301P | 8270.9595 | 34.6289 | 9.6191 | 9157.0364 | 38.3387 | 10.6496 | 90.6747 | 4.4061 | 1.1022 | 0.13902 | 0.21922 | 0.010533 | 0.07655 | 0.054547 | 0.098917 | 0.0089053 | 1.8597 | 1.3495 | 0.7446
Миколаївська | Новомиколаївка (ГРС Новомиколаївка) | 56ZOPMIK4012401L | 8272.3352 | 34.6346 | 9.6207 | 9158.4706 | 38.3447 | 10.6513 | 90.6369 | 4.4201 | 1.111 | 0.14006 | 0.22077 | 0.010255 | 0.076742 | 0.054846 | 0.098525 | 0.0089407 | 1.8618 | 1.3601 | 0.7449
Миколаївська | Новосевастополь (ГРС Новосевастополь) | 56ZOPMIK4012501H | 8272.6609 | 34.636 | 9.6211 | 9158.8422 | 38.3462 | 10.6517 | 90.648 | 4.4167 | 1.1107 | 0.1401 | 0.22073 | 0.010257 | 0.076801 | 0.054771 | 0.098525 | 0.0088752 | 1.864 | 1.3506 | 0.7448
Миколаївська | Новоукраїнка (ГРС Новоукраїнка) | 56ZOPMIK4012601D | 8272.5973 | 34.6357 | 9.621 | 9158.751 | 38.3459 | 10.6516 | 90.6341 | 4.4213 | 1.1122 | 0.1402 | 0.22099 | 0.01024 | 0.076727 | 0.054851 | 0.098463 | 0.0089253 | 1.8618 | 1.3601 | 0.7449
Миколаївська | Староолексіївка (ГРС Староолексіївка) | 56ZOPMIK40127019 | 8273.2429 | 34.6384 | 9.6218 | 9159.468 | 38.3489 | 10.6525 | 90.6452 | 4.418 | 1.1117 | 0.14023 | 0.22092 | 0.010395 | 0.077139 | 0.054909 | 0.098838 | 0.0088885 | 1.8655 | 1.3483 | 0.7448
Миколаївська | Ольшанське (ГРС Ольшанське) | 56ZOPMIK40128015 | 8274.0413 | 34.6418 | 9.6227 | 9160.3058 | 38.3524 | 10.6534 | 90.6262 | 4.425 | 1.1172 | 0.14094 | 0.22198 | 0.010115 | 0.077082 | 0.055016 | 0.098334 | 0.0088531 | 1.8684 | 1.351 | 0.745
Миколаївська | ОЦЗ (ГРС Ольшанське) | 56ZOPMIK40128023 | 8277.2671 | 34.6553 | 9.6265 | 9163.6302 | 38.3663 | 10.6573 | 90.5149 | 4.4648 | 1.1395 | 0.14338 | 0.22594 | 0.0095349 | 0.0781 | 0.056049 | 0.097577 | 0.0089809 | 1.8772 | 1.384 | 0.746
Миколаївська | Пересадівка (ГРС Пересадівка) | 56ZOPMIK40129011 | 8271.2691 | 34.6301 | 9.6195 | 9157.3522 | 38.34 | 10.65 | 90.6617 | 4.4108 | 1.105 | 0.13933 | 0.21964 | 0.010381 | 0.076547 | 0.054622 | 0.098785 | 0.0089211 | 1.8591 | 1.3553 | 0.7447
Миколаївська | Підлісне (ГРС Підлісне) | 56ZOPMIK4013001W | 8271.7371 | 34.6321 | 9.62 | 9157.8519 | 38.3421 | 10.6506 | 90.6566 | 4.413 | 1.1064 | 0.13948 | 0.21993 | 0.010565 | 0.076664 | 0.05469 | 0.098878 | 0.0089332 | 1.8597 | 1.3551 | 0.7447
Миколаївська | Прибузьке (ГРС Прибузьке) | 56ZOPMIK4013101S | 8275.7811 | 34.649 | 9.6247 | 9162.137 | 38.36 | 10.6556 | 90.5881 | 4.4414 | 1.1261 | 0.14184 | 0.22331 | 0.010082 | 0.077194 | 0.05517 | 0.098217 | 0.0088977 | 1.8695 | 1.3601 | 0.7453
Миколаївська | Рівне (ГРС Рівне) | 56ZOPMIK4013201O | 8271.8984 | 34.6328 | 9.6202 | 9157.9865 | 38.3427 | 10.6507 | 90.6315 | 4.421 | 1.1104 | 0.13994 | 0.22079 | 0.01022 | 0.076659 | 0.054911 | 0.09862 | 0.0089402 | 1.8607 | 1.3664 | 0.745
Миколаївська | Себине (ГРС Себине) | 56ZOPMIK4013301K | 8272.5908 | 34.6357 | 9.621 | 9158.7511 | 38.3459 | 10.6516 | 90.6391 | 4.4197 | 1.111 | 0.14006 | 0.22077 | 0.010299 | 0.076874 | 0.054874 | 0.09873 | 0.0089417 | 1.8624 | 1.3573 | 0.7449
Миколаївська | Михайлівка (ГРС Михайлівка) | 56ZOPMIK4013401G | 8271.2558 | 34.6301 | 9.6195 | 9157.3318 | 38.3399 | 10.65 | 90.6586 | 4.4115 | 1.1049 | 0.13929 | 0.21971 | 0.010454 | 0.076626 | 0.054695 | 0.098952 | 0.0089401 | 1.8588 | 1.3575 | 0.7447
Миколаївська | Червоне Поле (ГРС Червоне Поле) | 56ZOPMIK4013501C | 8269.7349 | 34.6237 | 9.6177 | 9155.7836 | 38.3334 | 10.6482 | 90.7241 | 4.3889 | 1.091 | 0.13769 | 0.21727 | 0.010818 | 0.076712 | 0.054288 | 0.099901 | 0.0088919 | 1.858 | 1.3324 | 0.7441
Миколаївська | Широколанівка (ГРС Широколанівка) | 56ZOPMIK40136018 | 8270.6561 | 34.6276 | 9.6188 | 9156.6904 | 38.3372 | 10.6492 | 90.6653 | 4.4086 | 1.102 | 0.13893 | 0.21929 | 0.010515 | 0.07657 | 0.054671 | 0.09916 | 0.0089572 | 1.8576 | 1.3584 | 0.7447
Миколаївська | Щербані (ГРС Щербані) | 56ZOPMIK40137014 | 8270.7791 | 34.6281 | 9.6189 | 9156.8714 | 38.338 | 10.6494 | 90.6946 | 4.3991 | 1.099 | 0.13868 | 0.21862 | 0.010753 | 0.076562 | 0.054413 | 0.099183 | 0.0088482 | 1.8591 | 1.3411 | 0.7444
Миколаївська | Снігурівка (ГРС Снігурівка) | 56ZOPMIK41449013 | 8274.7762 | 34.6448 | 9.6236 | 9161.148 | 38.3559 | 10.6544 | 90.653 | 4.4173 | 1.1162 | 0.14103 | 0.22167 | 0.009968 | 0.077393 | 0.054837 | 0.098226 | 0.0087475 | 1.8774 | 1.3242 | 0.7447
Начальник лабораторії |  | Світлана БАРТАЛЬОВА | [8 empty] | 02.06.2025
|  | прізвище | [6 empty] | підпис |  | дата
Начальник Південного ЛВУМГ |  | Максим ДОСКОЧ | [8 empty] | 02.06.2025
|  | прізвище | [6 empty] | підпис |  | дата