## паспорт
[7 empty] | ПАСПОРТ ФІЗИКО-ХІМІЧНИХ ПОКАЗНИКІВ ПРИРОДНОГО ГАЗУ | [20 empty] | Маршрут № 619
за період з 01.01.2024р. по 31.01.2024р.
переданого від ТОВ "Оператор ГТС України" (Миколаївське ЛВУМГ) та прийнятого ТОВ "Газорозподільні мережі України" (Миколаївська філія),ТОВ"МГЗ",ТОВ "Сандора",ДПНВКГ "Зоря-Машпроект"
по газопроводам "ШДО", "ШДКРІ"
ВХАЛ Миколаївського ПМ Миколаївського ЛВУМГ Свідоцтво про відповідність системи вимірювань №04-0014/2023 від 05.05.2023 р. чинне до 05.05.2026 р.
Число місяця | Компонентний склад, % мол. | [13 empty] | Фізико-хімічні показники газу обчислені на основі компонентного складу, 101,325 кПа | [10 empty] | Температура точки роси вологи (Р = 3.92 МПа), °С | Температура точки роси вуглеводнів, °С | Масова концентрація сірководню, г/м3 | Масова концентрація меркаптанової сірки, г/м3 | Маса механічних домішок, г/м3
[15 empty] | Густина абсолютна, кг/м3,при 20 ºС | Густина відносна | Температура вимірювання/згоряння при 20/25°С
| метан, С1 | етан, С2 | пропан, С3 | ізо-бутан, і-С4 | н-бутан, н-С4 | нео-пентан, нео-С5 | ізо-пентан, і-С5 | н-пентан, н-С5 | гексани та вищі, С6+ | кисень, О2 | азот, N2 | діоксид вуглецю, CО2 | гелій, Не | водень, Н2 |  |  | Теплота згоряння нижча |  |  | Теплота згоряння вища |  |  | Число Воббе вище
[17 empty] | ккал/м3 | МДж/м3 | кВт⋅год/м3 | ккал/м3 | МДж/м3 | кВт⋅год/м3 | ккал/м3 | МДж/м3 | кВт⋅год/м3
1 | 94.7494 | 3.1108 | 0.936 | 0.1431 | 0.1392 | 0.002 | 0.0197 | 0.0157 | 0.0117 | 0.0043 | 0.5802 | 0.2879 |  |  | 0.7099 | 0.5894 | 8290.5083 | 34.7107 | 9.6419 | 9185.225 | 38.4567 | 10.6824 | 11964.1731 | 50.0916 | 13.9143
2 | 94.7573 | 3.1024 | 0.9308 | 0.1431 | 0.1387 | 0.001 | 0.0202 | 0.0165 | 0.0124 | 0.0049 | 0.5842 | 0.2885 |  |  | 0.7099 | 0.5894 | 8289.123 | 34.7049 | 9.6403 | 9183.7441 | 38.4505 | 10.6807 | 11962.74 | 50.0856 | 13.9127 | -21.1 | -27.2
3 | 94.7466 | 3.0985 | 0.9355 | 0.1429 | 0.1392 | 0.0014 | 0.0206 | 0.0161 | 0.0141 | 0.005 | 0.5939 | 0.2862 |  |  | 0.71 | 0.5895 | 8289.529 | 34.7066 | 9.6407 | 9184.1502 | 38.4522 | 10.6812 | 11962.2623 | 50.0836 | 13.9121
4 | 94.8138 | 3.0613 | 0.924 | 0.1422 | 0.1376 | 0.0012 | 0.0198 | 0.016 | 0.01 | 0.0047 | 0.5877 | 0.2816 |  |  | 0.7093 | 0.5889 | 8284.7043 | 34.6864 | 9.6351 | 9179.015 | 38.4307 | 10.6752 | 11960.8532 | 50.0777 | 13.9105
5 | 94.7467 | 3.1025 | 0.9331 | 0.1439 | 0.1392 | 0.0015 | 0.0204 | 0.0163 | 0.0138 | 0.0053 | 0.5896 | 0.2878 |  |  | 0.71 | 0.5895 | 8289.7917 | 34.7077 | 9.641 | 9184.4368 | 38.4534 | 10.6815 | 11962.5967 | 50.085 | 13.9125
6 | [16 empty] | 8289.7917 | 34.7077 | 9.641 | 9184.4368 | 38.4534 | 10.6815 | 11962.5967 | 50.085 | 13.9125
7 | [16 empty] | 8289.7917 | 34.7077 | 9.641 | 9184.4368 | 38.4534 | 10.6815 | 11962.5967 | 50.085 | 13.9125
8 | 94.7114 | 3.1172 | 0.9614 | 0.146 | 0.1426 | 0.0024 | 0.0202 | 0.0166 | 0.0129 | 0.004 | 0.5806 | 0.2847 |  |  | 0.7104 | 0.5898 | 8296.2645 | 34.7348 | 9.6486 | 9191.4111 | 38.4826 | 10.6896 | 11968.1141 | 50.1081 | 13.9189 |  |  | <0,0001 | <0,0002
9 | 94.63 | 3.1654 | 0.9719 | 0.1477 | 0.1442 | 0.0018 | 0.0208 | 0.0164 | 0.0137 | 0.0048 | 0.5932 | 0.2902 |  |  | 0.711 | 0.5903 | 8299.871 | 34.7499 | 9.6528 | 9195.2326 | 38.4986 | 10.6941 | 11967.923 | 50.1073 | 13.9187 | -22.9 | -30.5
10 | 94.6441 | 3.1565 | 0.9716 | 0.1468 | 0.1433 | 0.0016 | 0.0205 | 0.0162 | 0.0134 | 0.0051 | 0.5912 | 0.2897 |  |  | 0.7109 | 0.5902 | 8298.8918 | 34.7458 | 9.6516 | 9194.1817 | 38.4942 | 10.6928 | 11967.5886 | 50.1059 | 13.9183
11 | 94.7106 | 3.1187 | 0.9485 | 0.1448 | 0.1406 | 0.0011 | 0.0205 | 0.0162 | 0.0137 | 0.0054 | 0.5913 | 0.2886 |  |  | 0.7103 | 0.5897 | 8292.8012 | 34.7203 | 9.6445 | 9187.6612 | 38.4669 | 10.6853 | 11964.0776 | 50.0912 | 13.9142
12 | 94.6527 | 3.1534 | 0.9585 | 0.1463 | 0.1417 | 0.0023 | 0.0203 | 0.016 | 0.0133 | 0.0056 | 0.5982 | 0.2918 |  |  | 0.7107 | 0.5901 | 8295.9301 | 34.7334 | 9.6482 | 9190.9812 | 38.4808 | 10.6891 | 11964.6269 | 50.0935 | 13.9149
13 | [16 empty] | 8295.9301 | 34.7334 | 9.6482 | 9190.9812 | 38.4808 | 10.6891 | 11964.6269 | 50.0935 | 13.9149
14 | [16 empty] | 8295.9301 | 34.7334 | 9.6482 | 9190.9812 | 38.4808 | 10.6891 | 11964.6269 | 50.0935 | 13.9149
15 | 94.5773 | 3.2128 | 0.9806 | 0.148 | 0.1429 | 0.0015 | 0.0203 | 0.016 | 0.0135 | 0.0042 | 0.5837 | 0.2992 |  |  | 0.7114 | 0.5906 | 8303.5015 | 34.7651 | 9.657 | 9199.1019 | 38.5148 | 10.6986 | 11969.7382 | 50.1149 | 13.9208 |  |  |  |  | 0
16 | 94.6076 | 3.1864 | 0.9696 | 0.1464 | 0.142 | 0.0013 | 0.0205 | 0.0165 | 0.0115 | 0.0053 | 0.5985 | 0.2944 |  |  | 0.711 | 0.5903 | 8298.6051 | 34.7446 | 9.6513 | 9193.8234 | 38.4927 | 10.6924 | 11965.8212 | 50.0985 | 13.9163 | -21.5 | -29.3
17 | 94.4392 | 3.2346 | 0.9687 | 0.1445 | 0.1427 | 0.0013 | 0.0214 | 0.0172 | 0.0122 | 0.0059 | 0.6436 | 0.3687 |  |  | 0.7124 | 0.5915 | 8292.3713 | 34.7185 | 9.644 | 9186.7775 | 38.4632 | 10.6842 | 11944.8505 | 50.0107 | 13.8919
18 | 94.4446 | 3.2547 | 0.9838 | 0.1459 | 0.1431 | 0.0024 | 0.021 | 0.0167 | 0.0133 | 0.0048 | 0.6277 | 0.3421 |  |  | 0.7124 | 0.5915 | 8299.6561 | 34.749 | 9.6525 | 9194.7311 | 38.4965 | 10.6935 | 11955.4552 | 50.0551 | 13.9042
19 | 94.4839 | 3.2348 | 0.9772 | 0.1467 | 0.144 | 0.0019 | 0.0212 | 0.0169 | 0.0132 | 0.0053 | 0.6181 | 0.3368 |  |  | 0.7121 | 0.5913 | 8298.9873 | 34.7462 | 9.6517 | 9194.0623 | 38.4937 | 10.6927 | 11956.9122 | 50.0612 | 13.9059
20 | [16 empty] | 8298.9873 | 34.7462 | 9.6517 | 9194.0623 | 38.4937 | 10.6927 | 11956.9122 | 50.0612 | 13.9059
21 | [16 empty] | 8298.9873 | 34.7462 | 9.6517 | 9194.0623 | 38.4937 | 10.6927 | 11956.9122 | 50.0612 | 13.9059
22 | 93.6362 | 3.573 | 1.0805 | 0.1548 | 0.1828 | 0.0026 | 0.0344 | 0.0281 | 0.0235 | 0.005 | 0.8369 | 0.4421 |  |  | 0.7194 | 0.5973 | 8325.2126 | 34.856 | 9.6822 | 9221.1474 | 38.6071 | 10.7242 | 11931.6662 | 49.9555 | 13.8765
23 | 94.0551 | 3.4261 | 1.0502 | 0.1536 | 0.1686 | 0.002 | 0.0278 | 0.0224 | 0.0174 | 0.0051 | 0.7439 | 0.328 |  |  | 0.7156 | 0.5941 | 8320.8417 | 34.8377 | 9.6771 | 9217.087 | 38.5901 | 10.7195 | 11957.7959 | 50.0649 | 13.9069 | -17.6 | -23.8
24 | 94.4991 | 3.2393 | 0.9861 | 0.1492 | 0.1478 | 0.0015 | 0.022 | 0.0176 | 0.0128 | 0.005 | 0.6172 | 0.3024 |  |  | 0.712 | 0.5911 | 8304.5285 | 34.7694 | 9.6582 | 9200.1051 | 38.519 | 10.6997 | 11966.0361 | 50.0994 | 13.9165
25 | 94.5156 | 3.2315 | 0.9733 | 0.1458 | 0.1457 | 0.0015 | 0.0223 | 0.0178 | 0.0143 | 0.0049 | 0.6314 | 0.2959 |  |  | 0.7117 | 0.5909 | 8301.4713 | 34.7566 | 9.6546 | 9196.7851 | 38.5051 | 10.6959 | 11963.7432 | 50.0898 | 13.9138
26 | 94.4158 | 3.264 | 0.9963 | 0.1491 | 0.1527 | 0.002 | 0.0233 | 0.0184 | 0.0138 | 0.0052 | 0.6573 | 0.302 |  |  | 0.7126 | 0.5917 | 8306.0094 | 34.7756 | 9.6599 | 9201.5382 | 38.525 | 10.7014 | 11962.5728 | 50.0849 | 13.9125
27 | [16 empty] | 8306.0094 | 34.7756 | 9.6599 | 9201.5382 | 38.525 | 10.7014 | 11962.5728 | 50.0849 | 13.9125
28 | [16 empty] | 8306.0094 | 34.7756 | 9.6599 | 9201.5382 | 38.525 | 10.7014 | 11962.5728 | 50.0849 | 13.9125
29 | 94.5676 | 3.2239 | 0.9659 | 0.1455 | 0.1429 | 0.0023 | 0.0213 | 0.0171 | 0.0146 | 0.0042 | 0.5978 | 0.2969 |  |  | 0.7114 | 0.5906 | 8302.0445 | 34.759 | 9.6553 | 9197.5017 | 38.5081 | 10.6967 | 11967.6842 | 50.1063 | 13.9184
30 | 94.5032 | 3.2506 | 0.9744 | 0.146 | 0.1441 | 0.0019 | 0.0217 | 0.0177 | 0.0139 | 0.0054 | 0.623 | 0.2981 |  |  | 0.7118 | 0.591 | 8302.7611 | 34.762 | 9.6561 | 9198.1943 | 38.511 | 10.6975 | 11965.033 | 50.0952 | 13.9153 | -20.5 | -28.3
31 | 94.5082 | 3.2519 | 0.9769 | 0.1469 | 0.1448 | 0.0022 | 0.0216 | 0.0173 | 0.0144 | 0.0051 | 0.6143 | 0.2965 |  |  | 0.7118 | 0.591 | 8304.4091 | 34.7689 | 9.658 | 9199.9857 | 38.5185 | 10.6996 | 11967.2781 | 50.1046 | 13.9179
Рівень одоризації відповідає чинним нормативним документам | [9 empty] | Середньозважене значення теплоти згоряння: | [6 empty] | 8299.4005 | 34.7479 | 9.6522 | 9194.5761 | 38.4959 | 10.6933
*- значення кисню визначено лабораторним хроматографом
| Завідувач лабораторії | [8 empty] | Світлана БАРТАЛЬОВА | [13 empty] | 01.02.2024
[11 empty] | прізвище | [6 empty] | підпис | [5 empty] | дата
| Начальник Миколаївського ЛВУМГ | [8 empty] | Євген ЛИТВИНЮК | [13 empty] | 01.02.2024
[11 empty] | прізвище | [6 empty] | підпис | [5 empty] | дата

## додаток
Додаток до Паспорту фізико-хімічних показників природного газу. Маршрут № 619
Область | ГРС, прямий споживач | ЕІС-код | Cередньозважене значення нижчої теплоти згоряння |  |  | Cередньозважене значення вищої теплоти згоряння |  |  | Cередньозважені значення
|  |  | ккал/м³ | МДж/м³ | кВт*год./м³ | ккал/м³ | МДж/м³ | кВт*год./м³ | метан, С1 | етан, С2 | пропан, С3 | ізо-бутан, і-С4 | н-бутан, н-С4 | нео-пентан, нео-С5 | ізо-пентан, і-С5 | н-пентан, н-С5 | гексани та вищі, С6+ | кисень, О2 | азот, N2 | діоксид вуглецю, CО2 | густина абсолютна, кг/м3, при 20 ºС
Маршрут №619 |  |  | 8299.4005 | 34.7479 | 9.6522 | 9194.5761 | 38.4958 | 10.6933 | 94.5429 | 3.2056 | 0.97196 | 0.14665 | 0.14556 | 0.0018292 | 0.021718 | 0.017342 | 0.013777 | 0.0050875 | 0.62031 | 0.30734 | 0.7116
Миколаївська обл. | АГНКС №1 Н.Одеса (г-в до ГРС с. Щербані) | 56ZOPMIK1003902O
Миколаївська обл. | Побут (ГРС Крива Балка) | 56ZOPMIK1105870V | 8297.0407 | 34.7381 | 9.6495 | 9192.1814 | 38.4858 | 10.6905 | 94.6495 | 3.1546 | 0.96341 | 0.14649 | 0.1423 | 0.0020375 | 0.020375 | 0.016075 | 0.013338 | 0.0054125 | 0.59557 | 0.29101 | 0.7108
Миколаївська обл. | Миколаїв 1 (ГРС-1 Миколаїв) | 56ZOPMIK4009601L | 8299.4557 | 34.7482 | 9.6523 | 9194.6345 | 38.4961 | 10.6934 | 94.5419 | 3.2061 | 0.97215 | 0.14667 | 0.1456 | 0.0018322 | 0.021729 | 0.017351 | 0.013783 | 0.0050887 | 0.62051 | 0.30739 | 0.7116
Миколаївська обл. | Океан (ГРС-1 Миколаїв) | 56ZOPMIK4009602J | 8299.3286 | 34.7476 | 9.6521 | 9194.5013 | 38.4955 | 10.6932 | 94.545 | 3.2046 | 0.97164 | 0.14662 | 0.14549 | 0.0018274 | 0.021702 | 0.017332 | 0.013777 | 0.0050875 | 0.61989 | 0.3071 | 0.7116
Миколаївська обл. | СПБ (ГРС-1 м. Миколаїв) | 56ZOPMIK4009603H | 8299.7887 | 34.7496 | 9.6527 | 9194.9768 | 38.4975 | 10.6938 | 94.5296 | 3.2113 | 0.97355 | 0.14674 | 0.14606 | 0.001818 | 0.021893 | 0.01749 | 0.013901 | 0.0050717 | 0.62331 | 0.30928 | 0.7117
Миколаївська обл. | АГНКС №1 Миколаїв (ГРС-1 м. Миколаїв) | 56ZOPMIK4009604F
Миколаївська обл. | Миколаїв 2 (ГРС-2 Миколаїв) | 56ZOPMIK4009701H | 8299.3759 | 34.7478 | 9.6522 | 9194.5508 | 38.4957 | 10.6933 | 94.5438 | 3.2051 | 0.97185 | 0.14664 | 0.14554 | 0.0018306 | 0.021712 | 0.017337 | 0.013776 | 0.0050878 | 0.62016 | 0.30721 | 0.7116
Миколаївська обл. | АГНКС №2 Миколаїв (ГРС-2 м. Миколаїв) | 56ZOPMIK4009702F
Миколаївська обл. | Укрхімтрансаміак (ГРС-2 м. Миколаїв) | 56ZOPMIK4009703D
Миколаївська обл. | Завод (ГРС МГЗ) | 56ZOPMIK4009801D
Миколаївська обл. | Галицинівка (ГРС МГЗ) | 56ZOPMIK4009802B | 8299.3345 | 34.7477 | 9.6521 | 9194.5073 | 38.4956 | 10.6932 | 94.5447 | 3.2048 | 0.97167 | 0.14662 | 0.1455 | 0.0018255 | 0.021702 | 0.017327 | 0.013763 | 0.0050867 | 0.62002 | 0.30704 | 0.7116
Миколаївська обл. | Баштанка (ГРС Баштанка) | 56ZOPMIK40099019 | 8299.34 | 34.7477 | 9.6521 | 9194.5123 | 38.4956 | 10.6932 | 94.5441 | 3.2049 | 0.97177 | 0.14663 | 0.14551 | 0.0018266 | 0.021703 | 0.017329 | 0.013765 | 0.0050865 | 0.62008 | 0.30726 | 0.7116
Миколаївська обл. | Березанка (ГРС Березанка) | 56ZOPMIK4010001A | 8299.3774 | 34.7478 | 9.6522 | 9194.5527 | 38.4958 | 10.6933 | 94.5438 | 3.2052 | 0.97187 | 0.14664 | 0.1455 | 0.0018288 | 0.021699 | 0.017324 | 0.013766 | 0.0050885 | 0.62001 | 0.30725 | 0.7116
Миколаївська обл. | Березнегувате (ГРС Березнегувате) | 56ZOPMIK40101016 | 8299.3282 | 34.7476 | 9.6521 | 9194.4997 | 38.4955 | 10.6932 | 94.5442 | 3.2049 | 0.97173 | 0.14663 | 0.1455 | 0.0018251 | 0.021701 | 0.017326 | 0.01376 | 0.0050873 | 0.62007 | 0.30726 | 0.7116
Миколаївська обл. | Веселинове (ГРС Веселинове) | 56ZOPMIK40102012 | 8299.3084 | 34.7475 | 9.6521 | 9194.4785 | 38.4954 | 10.6932 | 94.5443 | 3.205 | 0.97162 | 0.14661 | 0.14546 | 0.0018265 | 0.021694 | 0.017321 | 0.013762 | 0.0050887 | 0.61996 | 0.30735 | 0.7116
Миколаївська обл. | Вознесенськ (ГРС Вознесенськ) | 56ZOPMIK4010301Z | 8299.2996 | 34.7475 | 9.6521 | 9194.4684 | 38.4954 | 10.6932 | 94.5441 | 3.2049 | 0.97166 | 0.14661 | 0.14549 | 0.001825 | 0.021703 | 0.017329 | 0.013763 | 0.0050863 | 0.6201 | 0.30745 | 0.7116
Миколаївська обл. | Єланець (ГРС Єланець) | 56ZOPMIK4010401V | 8299.3587 | 34.7478 | 9.6522 | 9194.5313 | 38.4957 | 10.6932 | 94.5432 | 3.2054 | 0.97189 | 0.14663 | 0.14552 | 0.0018275 | 0.021708 | 0.017334 | 0.013765 | 0.0050849 | 0.62021 | 0.3075 | 0.7116
Миколаївська обл. | Нова Одеса (ГРС Нова Одеса) | 56ZOPMIK4010501R | 8299.2858 | 34.7474 | 9.6521 | 9194.455 | 38.4953 | 10.6932 | 94.5451 | 3.2045 | 0.97154 | 0.1466 | 0.14546 | 0.0018249 | 0.021694 | 0.017322 | 0.013756 | 0.0050848 | 0.6199 | 0.30719 | 0.7116
Миколаївська обл. | Новий Буг (ГРС Новий Буг) | 56ZOPMIK4010601N | 8299.3466 | 34.7477 | 9.6521 | 9194.5184 | 38.4956 | 10.6932 | 94.5434 | 3.2053 | 0.97182 | 0.14663 | 0.14553 | 0.0018266 | 0.021711 | 0.017335 | 0.013768 | 0.0050867 | 0.62025 | 0.30743 | 0.7116
Миколаївська обл. | Очаків (ГРС Очаків) | 56ZOPMIK4010701J | 8299.5122 | 34.7484 | 9.6523 | 9194.6949 | 38.4963 | 10.6934 | 94.541 | 3.2067 | 0.97234 | 0.14668 | 0.1456 | 0.0018333 | 0.021723 | 0.017341 | 0.013788 | 0.0050911 | 0.6205 | 0.30745 | 0.7116
Миколаївська обл. | СПБ (ГРС м. Очаків) | 56ZOPMIK4010702H | 8299.5351 | 34.7485 | 9.6524 | 9194.7175 | 38.4964 | 10.6935 | 94.5397 | 3.2072 | 0.97239 | 0.14667 | 0.14566 | 0.0018318 | 0.02175 | 0.017366 | 0.013806 | 0.0050842 | 0.62096 | 0.30761 | 0.7117
Миколаївська обл. | Веселий Поділ (ГРС Веселий Поділ) | 56ZOPMIK4010801F | 8299.5204 | 34.7484 | 9.6523 | 9194.6996 | 38.4964 | 10.6934 | 94.5383 | 3.2078 | 0.97256 | 0.14668 | 0.14565 | 0.0018281 | 0.021745 | 0.017362 | 0.013777 | 0.005095 | 0.62118 | 0.30808 | 0.7117
Миколаївська обл. | Володимирівка (ГРС Володимирівка) | 56ZOPMIK4010901B | 8299.3148 | 34.7476 | 9.6521 | 9194.4858 | 38.4955 | 10.6932 | 94.5447 | 3.2046 | 0.97168 | 0.14662 | 0.14549 | 0.0018274 | 0.021699 | 0.017325 | 0.013765 | 0.0050856 | 0.61998 | 0.30721 | 0.7116
Миколаївська обл. | Горохівка (ГРС Горохівка) | 56ZOPMIK40110015 | 8299.3271 | 34.7476 | 9.6521 | 9194.4993 | 38.4955 | 10.6932 | 94.5447 | 3.2048 | 0.97167 | 0.14662 | 0.14549 | 0.0018263 | 0.021697 | 0.017323 | 0.013757 | 0.0050856 | 0.61997 | 0.30711 | 0.7116
Миколаївська обл. | Сандора (ГРС с. Горохівка) | 56ZOPMIK40110023 | 8298.2446 | 34.7431 | 9.6509 | 9193.3519 | 38.4907 | 10.6919 | 94.565 | 3.1913 | 0.96893 | 0.1464 | 0.14509 | 0.0017443 | 0.021624 | 0.017276 | 0.013783 | 0.0050533 | 0.61728 | 0.30659 | 0.7115
Миколаївська обл. | Грейгове (ГРС Грейгове) | 56ZOPMIK40111011 | 8299.3266 | 34.7476 | 9.6521 | 9194.4983 | 38.4955 | 10.6932 | 94.5445 | 3.2048 | 0.97169 | 0.14662 | 0.14551 | 0.001825 | 0.021705 | 0.01733 | 0.01377 | 0.0050871 | 0.62006 | 0.30718 | 0.7116
Миколаївська обл. | Гур'ївка (ГРС Гур'ївка) | 56ZOPMIK4011201Y | 8299.3343 | 34.7477 | 9.6521 | 9194.5066 | 38.4956 | 10.6932 | 94.5443 | 3.2049 | 0.9717 | 0.14662 | 0.1455 | 0.0018265 | 0.0217 | 0.017327 | 0.013761 | 0.0050843 | 0.62002 | 0.30721 | 0.7116
Миколаївська обл. | Дмитрівка (ГРС Дмитрівка) | 56ZOPMIK4011301U | 8299.3979 | 34.7479 | 9.6522 | 9194.5783 | 38.4959 | 10.6933 | 94.5459 | 3.2044 | 0.9718 | 0.14666 | 0.14546 | 0.0018384 | 0.021677 | 0.017305 | 0.013776 | 0.0050854 | 0.61942 | 0.30669 | 0.7116
Миколаївська обл. | Дорошівка (ГРС Дорошівка) | 56ZOPMIK4011401Q | 8299.4201 | 34.748 | 9.6522 | 9194.5952 | 38.4959 | 10.6933 | 94.5412 | 3.2064 | 0.97213 | 0.14665 | 0.14556 | 0.0018284 | 0.021719 | 0.017343 | 0.01377 | 0.0050875 | 0.62051 | 0.30779 | 0.7116
Миколаївська обл. | Інгулка (ГРС Інгулка) | 56ZOPMIK4011501M | 8299.3168 | 34.7476 | 9.6521 | 9194.4886 | 38.4955 | 10.6932 | 94.5451 | 3.2045 | 0.97167 | 0.14662 | 0.14548 | 0.0018271 | 0.021694 | 0.017321 | 0.013759 | 0.0050848 | 0.61988 | 0.30712 | 0.7116
Миколаївська обл. | Кам'янка (ГРС Кам'янка) | 56ZOPMIK4011601I | 8299.3672 | 34.7478 | 9.6522 | 9194.5411 | 38.4957 | 10.6933 | 94.5436 | 3.2053 | 0.97185 | 0.14663 | 0.14553 | 0.001827 | 0.021708 | 0.017332 | 0.013768 | 0.0050865 | 0.62018 | 0.30728 | 0.7116
Миколаївська обл. | Кандибине (ГРС Кандибине) | 56ZOPMIK4011701E | 8299.2705 | 34.7474 | 9.6521 | 9194.4395 | 38.4953 | 10.6931 | 94.5458 | 3.2042 | 0.97149 | 0.1466 | 0.14544 | 0.0018251 | 0.021684 | 0.017314 | 0.013753 | 0.0050849 | 0.6197 | 0.30711 | 0.7116
Миколаївська обл. | Крива Балка (ГРС Крива Балка) | 56ZOPMIK4011801A | 8299.345 | 34.7477 | 9.6521 | 9194.5175 | 38.4956 | 10.6932 | 94.5439 | 3.2051 | 0.97176 | 0.14662 | 0.14551 | 0.0018253 | 0.021706 | 0.017331 | 0.013763 | 0.0050866 | 0.62016 | 0.30724 | 0.7116
Миколаївська обл. | Кубряки (ГРС Кубряки) | 56ZOPMIK40119016 | 8299.4167 | 34.748 | 9.6522 | 9194.5921 | 38.4959 | 10.6933 | 94.5418 | 3.2059 | 0.97209 | 0.14666 | 0.1456 | 0.0018297 | 0.02173 | 0.01735 | 0.013793 | 0.0050892 | 0.62058 | 0.30759 | 0.7116
Миколаївська обл. | Лоцкине (ГРС Лоцкине) | 56ZOPMIK40120010 | 8299.2749 | 34.7474 | 9.6521 | 9194.444 | 38.4953 | 10.6931 | 94.5456 | 3.2042 | 0.97154 | 0.14661 | 0.14546 | 0.0018256 | 0.021688 | 0.017316 | 0.013756 | 0.005086 | 0.61978 | 0.30715 | 0.7116
Миколаївська обл. | Мар'ївка (ГРС Мар'ївка) | 56ZOPMIK4012101X | 8299.2794 | 34.7474 | 9.6521 | 9194.4483 | 38.4953 | 10.6931 | 94.5453 | 3.2044 | 0.97151 | 0.1466 | 0.14546 | 0.0018244 | 0.021694 | 0.017321 | 0.013755 | 0.0050852 | 0.6199 | 0.30713 | 0.7116
Миколаївська обл. | Новоєгорівка (ГРС Новоєгорівка) | 56ZOPMIK4012201T | 8299.3471 | 34.7477 | 9.6521 | 9194.5208 | 38.4956 | 10.6932 | 94.5446 | 3.2047 | 0.97179 | 0.14664 | 0.14551 | 0.0018284 | 0.021701 | 0.017327 | 0.013769 | 0.0050861 | 0.61994 | 0.30717 | 0.7116
Миколаївська обл. | Новоіванівка (ГРС Новоіванівка) | 56ZOPMIK4012301P | 8299.3625 | 34.7478 | 9.6522 | 9194.5366 | 38.4957 | 10.6933 | 94.5441 | 3.2049 | 0.97183 | 0.14664 | 0.14554 | 0.0018272 | 0.021708 | 0.017332 | 0.013768 | 0.005085 | 0.62012 | 0.30717 | 0.7116
Миколаївська обл. | Новомиколаївка (ГРС Новомиколаївка) | 56ZOPMIK4012401L | 8299.2144 | 34.7472 | 9.652 | 9194.3793 | 38.495 | 10.6931 | 94.5464 | 3.2038 | 0.97126 | 0.14658 | 0.14544 | 0.0018213 | 0.02169 | 0.017319 | 0.013749 | 0.0050835 | 0.6198 | 0.30704 | 0.7116
Миколаївська обл. | Новосевастополь (ГРС Новосевастополь) | 56ZOPMIK4012501H | 8299.2203 | 34.7472 | 9.652 | 9194.3872 | 38.4951 | 10.6931 | 94.5473 | 3.2034 | 0.97131 | 0.1466 | 0.14541 | 0.0018238 | 0.021674 | 0.017305 | 0.013749 | 0.0050851 | 0.61947 | 0.3069 | 0.7116
Миколаївська обл. | Новоукраїнка (ГРС Новоукраїнка) | 56ZOPMIK4012601D | 8299.3297 | 34.7476 | 9.6521 | 9194.5018 | 38.4955 | 10.6932 | 94.5446 | 3.2047 | 0.97176 | 0.14664 | 0.1455 | 0.001828 | 0.021698 | 0.017323 | 0.013768 | 0.0050899 | 0.61997 | 0.30723 | 0.7116
Миколаївська обл. | Староолексіївка (ГРС Староолексіївка) | 56ZOPMIK40127019 | 8299.2108 | 34.7471 | 9.652 | 9194.3771 | 38.495 | 10.6931 | 94.5474 | 3.2033 | 0.97131 | 0.1466 | 0.14539 | 0.0018255 | 0.021666 | 0.017298 | 0.013746 | 0.0050871 | 0.61937 | 0.30697 | 0.7116
Миколаївська обл. | Ольшанське (ГРС Ольшанське) | 56ZOPMIK40128015 | 8299.3291 | 34.7476 | 9.6521 | 9194.5006 | 38.4955 | 10.6932 | 94.5441 | 3.2051 | 0.97173 | 0.14662 | 0.14548 | 0.0018264 | 0.021694 | 0.017321 | 0.013756 | 0.005088 | 0.62 | 0.30734 | 0.7116
Миколаївська обл. | ОЦЗ (ГРС Ольшанське) | 56ZOPMIK40128023 | 8299.2036 | 34.7471 | 9.652 | 9194.368 | 38.495 | 10.6931 | 94.5466 | 3.2037 | 0.97133 | 0.14659 | 0.14541 | 0.0018224 | 0.021677 | 0.017309 | 0.013747 | 0.0050839 | 0.61956 | 0.30725 | 0.7116
Миколаївська обл. | Пересадівка (ГРС Пересадівка) | 56ZOPMIK40129011 | 8299.2996 | 34.7475 | 9.6521 | 9194.4701 | 38.4954 | 10.6932 | 94.5451 | 3.2045 | 0.97161 | 0.14662 | 0.14547 | 0.0018252 | 0.021693 | 0.017319 | 0.013754 | 0.0050868 | 0.61989 | 0.30714 | 0.7116
Миколаївська обл. | Підлісне (ГРС Підлісне) | 56ZOPMIK4013001W | 8299.2726 | 34.7474 | 9.6521 | 9194.4414 | 38.4953 | 10.6931 | 94.5454 | 3.2044 | 0.97153 | 0.14661 | 0.14543 | 0.0018267 | 0.021679 | 0.017309 | 0.013748 | 0.0050882 | 0.61969 | 0.30726 | 0.7116
Миколаївська обл. | Прибузьке (ГРС Прибузьке) | 56ZOPMIK4013101S | 8299.3098 | 34.7476 | 9.6521 | 9194.482 | 38.4955 | 10.6932 | 94.5457 | 3.2042 | 0.97162 | 0.14662 | 0.14548 | 0.0018266 | 0.02169 | 0.017316 | 0.013754 | 0.005085 | 0.61979 | 0.30693 | 0.7116
Миколаївська обл. | Рівне (ГРС Рівне) | 56ZOPMIK4013201O | 8299.3612 | 34.7478 | 9.6522 | 9194.5347 | 38.4957 | 10.6933 | 94.5436 | 3.2053 | 0.97179 | 0.14663 | 0.14552 | 0.0018264 | 0.021707 | 0.017331 | 0.013765 | 0.0050877 | 0.62019 | 0.30724 | 0.7116
Миколаївська обл. | Себине (ГРС Себине) | 56ZOPMIK4013301K | 8299.3301 | 34.7476 | 9.6521 | 9194.5015 | 38.4955 | 10.6932 | 94.544 | 3.205 | 0.97173 | 0.14662 | 0.1455 | 0.0018261 | 0.021702 | 0.017328 | 0.013761 | 0.0050847 | 0.62006 | 0.30734 | 0.7116
Миколаївська обл. | Михайлівка (ГРС Михайлівка) | 56ZOPMIK4013401G | 8299.3167 | 34.7476 | 9.6521 | 9194.4887 | 38.4955 | 10.6932 | 94.5451 | 3.2046 | 0.97165 | 0.14662 | 0.14545 | 0.0018231 | 0.021684 | 0.017314 | 0.013747 | 0.0050844 | 0.61972 | 0.30715 | 0.7116
Миколаївська обл. | Червоне Поле (ГРС Червоне Поле) | 56ZOPMIK4013501C | 8299.2634 | 34.7474 | 9.652 | 9194.4349 | 38.4953 | 10.6931 | 94.5476 | 3.2036 | 0.97134 | 0.1466 | 0.14537 | 0.0018239 | 0.021661 | 0.017291 | 0.013745 | 0.005085 | 0.61921 | 0.30666 | 0.7116
Миколаївська обл. | Широколанівка (ГРС Широколанівка) | 56ZOPMIK40136018 | 8299.1946 | 34.7471 | 9.652 | 9194.3592 | 38.4949 | 10.693 | 94.5472 | 3.2035 | 0.9712 | 0.14658 | 0.1454 | 0.001824 | 0.021674 | 0.017305 | 0.013748 | 0.005086 | 0.61951 | 0.307 | 0.7116
Миколаївська обл. | Щербані (ГРС Щербані) | 56ZOPMIK40137014 | 8299.3401 | 34.7477 | 9.6521 | 9194.5115 | 38.4956 | 10.6932 | 94.5433 | 3.2054 | 0.97181 | 0.14662 | 0.14548 | 0.0018255 | 0.0217 | 0.017325 | 0.01377 | 0.0050908 | 0.62007 | 0.30763 | 0.7116
Миколаївська обл. | Казанка (ГРС Казанка) | 56ZOPMIK4019201V | 8299.3946 | 34.7479 | 9.6522 | 9194.5683 | 38.4958 | 10.6933 | 94.5418 | 3.206 | 0.97205 | 0.14664 | 0.14555 | 0.0018291 | 0.021717 | 0.017339 | 0.013768 | 0.0050865 | 0.6205 | 0.30768 | 0.7116
Миколаївська обл. | Миколо-Гулак (ГРС Миколо-Гулак) | 56ZOPMIK4019301R | 8299.4126 | 34.748 | 9.6522 | 9194.5855 | 38.4959 | 10.6933 | 94.5403 | 3.2068 | 0.97211 | 0.14664 | 0.14558 | 0.0018291 | 0.021731 | 0.017351 | 0.013768 | 0.005093 | 0.62087 | 0.30791 | 0.7116
Миколаївська обл. | Снігурівка (ГРС Снігурівка) | 56ZOPMIK41449013 | 8299.3863 | 34.7479 | 9.6522 | 9194.5591 | 38.4958 | 10.6933 | 94.5418 | 3.2061 | 0.97194 | 0.14663 | 0.14556 | 0.0018236 | 0.021726 | 0.017346 | 0.013765 | 0.005087 | 0.62061 | 0.3076 | 0.7116
Завідувач лабораторії |  | Світлана БАРТАЛЬОВА | [8 empty] | 01.02.2024
|  | прізвище | [6 empty] | підпис |  | дата
Начальник Миколаївського ЛВУМГ |  | Євген ЛИТВИНЮК | [8 empty] | 01.02.2024
|  | прізвище | [6 empty] | підпис |  | дата