## паспорт
[7 empty] | ПАСПОРТ ФІЗИКО-ХІМІЧНИХ ПОКАЗНИКІВ ПРИРОДНОГО ГАЗУ | [20 empty] | Маршрут № 619
за період з 01.03.2025р. по 31.03.2025р.
переданого від ТОВ "Оператор ГТС України" (Південне ЛВУМГ) та прийнятого ТОВ "Газорозподільні мережі України" (Миколаївська філія), АТ "Херсонгаз", ТОВ "Сандора", АТ "НВКГ "Зоря-Машпроект"
по газопроводам "ШДО", "ШДКРІ"
ВЛ Миколаївського ПМ Південного ЛВУМГ Свідоцтво про відповідність системи вимірювань №04-0014/2023 від 05.05.2023 р. чинне до 05.05.2026 р.
Число місяця | Компонентний склад, % мол. | [13 empty] | Фізико-хімічні показники газу обчислені на основі компонентного складу, 101,325 кПа | [10 empty] | Температура точки роси вологи (Р = 3.92 МПа), °С | Температура точки роси вуглеводнів, °С | Масова концентрація сірководню, г/м3 | Масова концентрація меркаптанової сірки, г/м3 | Маса механічних домішок, г/м3
[15 empty] | Густина абсолютна, кг/м3,при 20 ºС | Густина відносна | Температура вимірювання/згоряння при 20/25°С
| метан, С1 | етан, С2 | пропан, С3 | ізо-бутан, і-С4 | н-бутан, н-С4 | нео-пентан, нео-С5 | ізо-пентан, і-С5 | н-пентан, н-С5 | гексани та вищі, С6+ | кисень, О2 | азот, N2 | діоксид вуглецю, CО2 | гелій, Не | водень, Н2 |  |  | Теплота згоряння нижча |  |  | Теплота згоряння вища |  |  | Число Воббе вище
[17 empty] | ккал/м3 | МДж/м3 | кВт⋅год/м3 | ккал/м3 | МДж/м3 | кВт⋅год/м3 | ккал/м3 | МДж/м3 | кВт⋅год/м3
1 | [16 empty] | 8257.2609 | 34.5715 | 9.6032 | 9146.1737 | 38.2932 | 10.637 | 11783.2235 | 49.334 | 13.7039
2 | [16 empty] | 8257.2609 | 34.5715 | 9.6032 | 9146.1737 | 38.2932 | 10.637 | 11783.2235 | 49.334 | 13.7039
3 | 92.9269 | 3.6049 | 0.9777 | 0.1458 | 0.1703 | 0.0017 | 0.0409 | 0.0299 | 0.0274 | 0.006 | 0.9963 | 1.0722 |  |  | 0.7264 | 0.603 | 8249.8328 | 34.5404 | 9.5946 | 9137.9335 | 38.2587 | 10.6274 | 11767.4596 | 49.268 | 13.6856
4 | [16 empty] | 8249.8328 | 34.5404 | 9.5946 | 9137.9335 | 38.2587 | 10.6274 | 11767.4596 | 49.268 | 13.6856 | -8.5 | -19.7
5 | [16 empty] | 8249.8328 | 34.5404 | 9.5946 | 9137.9335 | 38.2587 | 10.6274 | 11767.4596 | 49.268 | 13.6856
6 | 92.8394 | 3.607 | 0.9743 | 0.1447 | 0.171 | 0.0021 | 0.0419 | 0.0314 | 0.0314 | 0.0067 | 1.0172 | 1.1329 |  |  | 0.7273 | 0.6038 | 8244.8409 | 34.5195 | 9.5888 | 9132.3445 | 38.2353 | 10.6209 | 11752.4123 | 49.205 | 13.6681 |  |  | <0,00010 | <0,00020
7 | [16 empty] | 8244.8409 | 34.5195 | 9.5888 | 9132.3445 | 38.2353 | 10.6209 | 11752.4123 | 49.205 | 13.6681
8 | [16 empty] | 8244.8409 | 34.5195 | 9.5888 | 9132.3445 | 38.2353 | 10.6209 | 11752.4123 | 49.205 | 13.6681
9 | [16 empty] | 8244.8409 | 34.5195 | 9.5888 | 9132.3445 | 38.2353 | 10.6209 | 11752.4123 | 49.205 | 13.6681
10 | 93.0126 | 3.5787 | 0.9729 | 0.1459 | 0.1672 | 0.0016 | 0.0377 | 0.0278 | 0.0242 | 0.0069 | 0.9795 | 1.045 |  |  | 0.7255 | 0.6023 | 8248.1131 | 34.5332 | 9.5926 | 9136.2138 | 38.2515 | 10.6254 | 11772.3799 | 49.2886 | 13.6913
11 | [16 empty] | 8248.1131 | 34.5332 | 9.5926 | 9136.2138 | 38.2515 | 10.6254 | 11772.3799 | 49.2886 | 13.6913 | -9.5 | -20.1
12 | [16 empty] | 8248.1131 | 34.5332 | 9.5926 | 9136.2138 | 38.2515 | 10.6254 | 11772.3799 | 49.2886 | 13.6913
13 | 93.175 | 3.5548 | 0.9612 | 0.1489 | 0.1663 | 0.0014 | 0.0382 | 0.0283 | 0.0299 | 0.0085 | 0.9005 | 0.987 |  |  | 0.7244 | 0.6014 | 8258.3118 | 34.5759 | 9.6044 | 9147.5829 | 38.2991 | 10.6386 | 11796.0734 | 49.3878 | 13.7188 |  |  |  |  | 0
14 | [16 empty] | 8258.3118 | 34.5759 | 9.6044 | 9147.5829 | 38.2991 | 10.6386 | 11796.0734 | 49.3878 | 13.7188
15 | [16 empty] | 8258.3118 | 34.5759 | 9.6044 | 9147.5829 | 38.2991 | 10.6386 | 11796.0734 | 49.3878 | 13.7188
16 | [16 empty] | 8258.3118 | 34.5759 | 9.6044 | 9147.5829 | 38.2991 | 10.6386 | 11796.0734 | 49.3878 | 13.7188
17 | 92.853 | 3.5995 | 0.9657 | 0.1475 | 0.171 | 0.002 | 0.0412 | 0.0306 | 0.0316 | 0.0063 | 1.0131 | 1.1385 |  |  | 0.7273 | 0.6038 | 8243.4079 | 34.5135 | 9.5871 | 9130.792 | 38.2288 | 10.6191 | 11751.1226 | 49.1996 | 13.6666
18 | [16 empty] | 8243.4079 | 34.5135 | 9.5871 | 9130.792 | 38.2288 | 10.6191 | 11751.1226 | 49.1996 | 13.6666 | -9.7 | -21.2
19 | [16 empty] | 8243.4079 | 34.5135 | 9.5871 | 9130.792 | 38.2288 | 10.6191 | 11751.1226 | 49.1996 | 13.6666
20 | 93.4969 | 3.4119 | 0.9304 | 0.1421 | 0.1577 | 0.0016 | 0.0375 | 0.0266 | 0.0232 | 0.0061 | 0.9001 | 0.8659 |  |  | 0.7212 | 0.5987 | 8249.9522 | 34.5409 | 9.5947 | 9139.0083 | 38.2632 | 10.6287 | 11810.7624 | 49.4493 | 13.7359
21 | [16 empty] | 8249.9522 | 34.5409 | 9.5947 | 9139.0083 | 38.2632 | 10.6287 | 11810.7624 | 49.4493 | 13.7359
22 | [16 empty] | 8249.9522 | 34.5409 | 9.5947 | 9139.0083 | 38.2632 | 10.6287 | 11810.7624 | 49.4493 | 13.7359
23 | [16 empty] | 8249.9522 | 34.5409 | 9.5947 | 9139.0083 | 38.2632 | 10.6287 | 11810.7624 | 49.4493 | 13.7359
24 | 93.4291 | 3.4677 | 0.8843 | 0.1423 | 0.1629 | 0.0014 | 0.038 | 0.0261 | 0.0222 | 0.0058 | 0.8524 | 0.9678 |  |  | 0.722 | 0.5994 | 8244.1244 | 34.5165 | 9.5879 | 9132.5834 | 38.2363 | 10.6212 | 11795.9301 | 49.3872 | 13.7187
25 | [16 empty] | 8244.1244 | 34.5165 | 9.5879 | 9132.5834 | 38.2363 | 10.6212 | 11795.9301 | 49.3872 | 13.7187 | -4.7 | -19.3
26 | [16 empty] | 8244.1244 | 34.5165 | 9.5879 | 9132.5834 | 38.2363 | 10.6212 | 11795.9301 | 49.3872 | 13.7187
27 | 93.1626 | 3.4671 | 0.9312 | 0.1372 | 0.1673 | 0.0017 | 0.0413 | 0.0296 | 0.0211 | 0.0063 | 1.0003 | 1.0343 |  |  | 0.7242 | 0.6012 | 8233.9734 | 34.474 | 9.5761 | 9121.071 | 38.1881 | 10.6078 | 11763.2798 | 49.2505 | 13.6807
28 | [16 empty] | 8233.9734 | 34.474 | 9.5761 | 9121.071 | 38.1881 | 10.6078 | 11763.2798 | 49.2505 | 13.6807
29 | [16 empty] | 8233.9734 | 34.474 | 9.5761 | 9121.071 | 38.1881 | 10.6078 | 11763.2798 | 49.2505 | 13.6807
30 | [16 empty] | 8233.9734 | 34.474 | 9.5761 | 9121.071 | 38.1881 | 10.6078 | 11763.2798 | 49.2505 | 13.6807
31 | 93.8166 | 3.3674 | 0.8566 | 0.1359 | 0.1457 | 0.0012 | 0.0332 | 0.0232 | 0.0193 | 0.0059 | 0.7924 | 0.8026 |  |  | 0.7182 | 0.5962 | 8245.1275 | 34.5207 | 9.5891 | 9134.3747 | 38.2438 | 10.6233 | 11829.6073 | 49.5282 | 13.7578
Рівень одоризації відповідає чинним нормативним документам | [9 empty] | Середньозважене значення теплоти згоряння: | [6 empty] | 8248.6115 | 34.5353 | 9.5932 | 9136.8196 | 38.254 | 10.6261
*- значення кисню визначено лабораторним хроматографом
| Начальник лабораторії | [8 empty] | Світлана БАРТАЛЬОВА | [13 empty] | 01.04.2025
[11 empty] | прізвище | [6 empty] | підпис | [5 empty] | дата
| Начальник Південного ЛВУМГ | [8 empty] | Максим ДОСКОЧ | [13 empty] | 01.04.2025
[11 empty] | прізвище | [6 empty] | підпис | [5 empty] | дата

## додаток
Додаток до Паспорту фізико-хімічних показників природного газу. Маршрут № 619
Область | ГРС, прямий споживач | ЕІС-код | Cередньозважене значення нижчої теплоти згоряння |  |  | Cередньозважене значення вищої теплоти згоряння |  |  | Cередньозважені значення
|  |  | ккал/м³ | МДж/м³ | кВт*год./м³ | ккал/м³ | МДж/м³ | кВт*год./м³ | метан, С1 | етан, С2 | пропан, С3 | ізо-бутан, і-С4 | н-бутан, н-С4 | нео-пентан, нео-С5 | ізо-пентан, і-С5 | н-пентан, н-С5 | гексани та вищі, С6+ | кисень, О2 | азот, N2 | діоксид вуглецю, CО2 | густина абсолютна, кг/м3, при 20 ºС
Маршрут №619 |  |  | 8248.6115 | 34.5353 | 9.5932 | 9136.8196 | 38.254 | 10.6261 | 93.0617 | 3.55 | 0.96266 | 0.14579 | 0.16803 | 0.0016806 | 0.040017 | 0.029216 | 0.027534 | 0.00658 | 0.96448 | 1.0423 | 0.7253
Херсонська | Скадовськ (ГРС Каланчак) | 56ZOPHRS1105550G
Херсонська | Херсон 1 (ГРС-1 Херсон) | 56ZOPHRS4019401R | 8249.2496 | 34.538 | 9.5939 | 9137.3114 | 38.2561 | 10.6267 | 92.9424 | 3.5864 | 0.97908 | 0.14671 | 0.17031 | 0.0017312 | 0.040611 | 0.029901 | 0.028416 | 0.0065366 | 0.98829 | 1.0796 | 0.7264
Херсонська | Херсон 2 (ГРС-2 Херсон) | 56ZOPHRS4019501N | 8248.3033 | 34.534 | 9.5928 | 9136.4686 | 38.2526 | 10.6257 | 93.0525 | 3.5517 | 0.96293 | 0.14565 | 0.16828 | 0.0016914 | 0.040178 | 0.02933 | 0.027553 | 0.0065404 | 0.96698 | 1.0467 | 0.7254
Херсонська | Роздольне (ГРС к-п Краса Херсонщини) | 56ZOPHRS4019601J
Херсонська | Білозерка (ГРС Білозерка) | 56ZOPHRS4019701F | 8248.2434 | 34.5337 | 9.5927 | 9136.458 | 38.2525 | 10.6257 | 93.0844 | 3.5427 | 0.95899 | 0.14547 | 0.16764 | 0.0016706 | 0.039933 | 0.029087 | 0.027221 | 0.0065653 | 0.96035 | 1.036 | 0.7251
Херсонська | Каланчак (ГРС Каланчак) | 56ZOPHRS40200018
Херсонська | Каховка (ГРС Каховка) | 56ZOPHRS40201014
Херсонська | Коробки (ГРС Каховка) | 56ZOPHRS40201022
Херсонська | Нова Каховка (ГРС Нова Каховка) | 56ZOPHRS40202010
Херсонська | Цюрупинськ (ГРС Цюрупинськ) | 56ZOPHRS4020301X
Херсонська | Чаплинка (ГРС Чаплинка) | 56ZOPHRS4020401T
Херсонська | Асканія (ГРС Асканія Нова) | 56ZOPHRS4020501P
Херсонська | Тавричанка (ГРС Асканія Нова) | 56ZOPHRS4020502N
Херсонська | Брилівка (ГРС Брилівка) | 56ZOPHRS4020601L
Херсонська | Виноградове (ГРС Виноградове) | 56ZOPHRS4020701H
Херсонська | Новоолександрівка (ГРС Новолександрівка) | 56ZOPHRS40209019
Херсонська | Нова Маячка (ГРС Нова Маячка) | 56ZOPHRS40210013
Херсонська | Обривки (ГРС Обривки) | 56ZOPHRS4021111X
Херсонська | Садове (ГРС Садове) | 56ZOPHRS4021201W
Херсонська | Станіслав (ГРС Станіслав) | 56ZOPHRS4021301S | 8247.318 | 34.5299 | 9.5916 | 9135.5078 | 38.2485 | 10.6246 | 93.1158 | 3.5328 | 0.95281 | 0.1447 | 0.16697 | 0.001663 | 0.039728 | 0.028881 | 0.026603 | 0.00662 | 0.95571 | 1.0277 | 0.7248
Херсонська | Східне (ГРС Східне) | 56ZOPHRS4021501K | 8247.9661 | 34.5326 | 9.5924 | 9136.1703 | 38.2513 | 10.6254 | 93.0923 | 3.5399 | 0.95737 | 0.14527 | 0.16749 | 0.0016688 | 0.039899 | 0.029041 | 0.027053 | 0.0065638 | 0.95935 | 1.0341 | 0.725
Херсонська | Хрестівка (ГРС Хрестівка) | 56ZOPHRS4021601G
Херсонська | Червоний Чабан (ГРС Червоний Чабан) | 56ZOPHRS4021701C
Миколаївська | АГНКС №1 Н.Одеса (г-в до ГРС с. Щербані) | 56ZOPMIK1003902O
Миколаївська | Побут (ГРС Крива Балка) | 56ZOPMIK1105870V | 8248.2405 | 34.5337 | 9.5927 | 9136.4596 | 38.2525 | 10.6257 | 93.087 | 3.5421 | 0.95862 | 0.14545 | 0.1676 | 0.0016659 | 0.039902 | 0.029062 | 0.027174 | 0.0065819 | 0.95974 | 1.0351 | 0.7251
Миколаївська | Миколаїв 1 (ГРС-1 Миколаїв) | 56ZOPMIK4009601L | 8249.1439 | 34.5375 | 9.5938 | 9137.4072 | 38.2565 | 10.6268 | 93.0673 | 3.5492 | 0.96331 | 0.14607 | 0.16785 | 0.0016771 | 0.039929 | 0.029174 | 0.027759 | 0.006622 | 0.96244 | 1.0387 | 0.7253
Миколаївська | Океан (ГРС-1 Миколаїв) | 56ZOPMIK4009602J | 8248.6351 | 34.5354 | 9.5932 | 9136.8803 | 38.2543 | 10.6262 | 93.0822 | 3.5443 | 0.96028 | 0.14569 | 0.16757 | 0.0016725 | 0.039851 | 0.029069 | 0.027398 | 0.0066083 | 0.96023 | 1.0351 | 0.7251
Миколаївська | СПБ (ГРС-1 м. Миколаїв) | 56ZOPMIK4009603H | 8248.4865 | 34.5348 | 9.593 | 9136.6082 | 38.2532 | 10.6259 | 93.0175 | 3.5641 | 0.96674 | 0.14626 | 0.16879 | 0.0017005 | 0.040197 | 0.02939 | 0.027831 | 0.0064392 | 0.97416 | 1.0569 | 0.7257
Миколаївська | АГНКС №1 Миколаїв (ГРС-1 Миколаїв) | 56ZOPMIK4009604F
Миколаївська | Миколаїв 2 (ГРС-2 Миколаїв) | 56ZOPMIK4009701H | 8248.6195 | 34.5353 | 9.5932 | 9136.8472 | 38.2542 | 10.6261 | 93.0732 | 3.5464 | 0.96132 | 0.14578 | 0.16782 | 0.0016741 | 0.039957 | 0.029149 | 0.027492 | 0.0065846 | 0.96213 | 1.0385 | 0.7252
Миколаївська | АГНКС №2 Миколаїв (ГРС-2 Миколаїв) | 56ZOPMIK4009702F
Миколаївська | Укрхімтрансаміак (ГРС-2 м. Миколаїв) | 56ZOPMIK4009703D
Миколаївська | Завод (ГРС МГЗ) | 56ZOPMIK4009801D
Миколаївська | Галицинівка (ГРС МГЗ) | 56ZOPMIK4009802B | 8248.1725 | 34.5334 | 9.5926 | 9136.396 | 38.2523 | 10.6256 | 93.0929 | 3.5405 | 0.95774 | 0.14536 | 0.16749 | 0.0016617 | 0.03986 | 0.029019 | 0.027072 | 0.006591 | 0.95853 | 1.0333 | 0.725
Миколаївська | Баштанка (ГРС Баштанка) | 56ZOPMIK40099019 | 8248.0982 | 34.5331 | 9.5926 | 9136.3034 | 38.2519 | 10.6255 | 93.0864 | 3.5418 | 0.95832 | 0.1454 | 0.16766 | 0.0016665 | 0.039955 | 0.029082 | 0.027139 | 0.0065494 | 0.9601 | 1.036 | 0.7251
Миколаївська | Березанка (ГРС Березанка) | 56ZOPMIK4010001A | 8248.1109 | 34.5332 | 9.5926 | 9136.3336 | 38.252 | 10.6255 | 93.0956 | 3.5395 | 0.95731 | 0.14531 | 0.16745 | 0.0016601 | 0.039851 | 0.029 | 0.027007 | 0.0065814 | 0.95813 | 1.0326 | 0.725
Миколаївська | Березнегувате (ГРС Березнегувате) | 56ZOPMIK40101016 | 8248.0505 | 34.5329 | 9.5925 | 9136.2533 | 38.2517 | 10.6255 | 93.0874 | 3.5414 | 0.95815 | 0.14536 | 0.16761 | 0.0016699 | 0.039945 | 0.029077 | 0.027127 | 0.0065481 | 0.96012 | 1.0356 | 0.7251
Миколаївська | Веселинове (ГРС Веселинове) | 56ZOPMIK40102012 | 8247.9074 | 34.5323 | 9.5923 | 9136.1328 | 38.2512 | 10.6253 | 93.1069 | 3.5368 | 0.95523 | 0.14508 | 0.16705 | 0.0016565 | 0.039741 | 0.028907 | 0.026866 | 0.0065603 | 0.95578 | 1.0295 | 0.7249
Миколаївська | Вознесенськ (ГРС Вознесенськ) | 56ZOPMIK4010301Z | 8247.9697 | 34.5326 | 9.5924 | 9136.195 | 38.2514 | 10.6254 | 93.1041 | 3.5371 | 0.95587 | 0.14515 | 0.16716 | 0.0016556 | 0.039801 | 0.028948 | 0.026928 | 0.0065462 | 0.95633 | 1.0304 | 0.7249
Миколаївська | Єланець (ГРС Єланець) | 56ZOPMIK4010401V | 8247.9707 | 34.5326 | 9.5924 | 9136.201 | 38.2514 | 10.6254 | 93.1067 | 3.5368 | 0.9554 | 0.14513 | 0.16708 | 0.0016543 | 0.039764 | 0.028918 | 0.026903 | 0.0065468 | 0.95554 | 1.0296 | 0.7249
Миколаївська | Нова Одеса (ГРС Нова Одеса) | 56ZOPMIK4010501R | 8248.0826 | 34.5331 | 9.5925 | 9136.2917 | 38.2518 | 10.6255 | 93.0893 | 3.541 | 0.95799 | 0.14536 | 0.16758 | 0.0016658 | 0.039916 | 0.029057 | 0.0271 | 0.0065674 | 0.95957 | 1.0349 | 0.725
Миколаївська | Новий Буг (ГРС Новий Буг) | 56ZOPMIK4010601N | 8247.9857 | 34.5327 | 9.5924 | 9136.187 | 38.2514 | 10.6254 | 93.0897 | 3.5407 | 0.9576 | 0.14533 | 0.16759 | 0.0016661 | 0.03993 | 0.02906 | 0.027086 | 0.006561 | 0.95955 | 1.0352 | 0.725
Миколаївська | Очаків (ГРС Очаків) | 56ZOPMIK4010701J | 8248.1902 | 34.5335 | 9.5927 | 9136.4161 | 38.2523 | 10.6256 | 93.0933 | 3.5404 | 0.95763 | 0.14537 | 0.16749 | 0.0016607 | 0.039862 | 0.02902 | 0.027083 | 0.0065989 | 0.95823 | 1.0333 | 0.725
Миколаївська | СПБ (ГРС м. Очаків) | 56ZOPMIK4010702H | 8250.0243 | 34.5412 | 9.5948 | 9138.2654 | 38.2601 | 10.6278 | 93.0096 | 3.5668 | 0.97319 | 0.14682 | 0.16907 | 0.0016872 | 0.040252 | 0.029523 | 0.028312 | 0.0065958 | 0.97302 | 1.0551 | 0.7258
Миколаївська | Веселий Поділ (ГРС Веселий Поділ) | 56ZOPMIK4010801F | 8248.0029 | 34.5327 | 9.5924 | 9136.2375 | 38.2516 | 10.6254 | 93.1076 | 3.5366 | 0.95537 | 0.14514 | 0.16712 | 0.0016494 | 0.03977 | 0.028911 | 0.02686 | 0.0065494 | 0.95512 | 1.0293 | 0.7249
Миколаївська | Володимирівка (ГРС Володимирівка) | 56ZOPMIK4010901B | 8247.9991 | 34.5327 | 9.5924 | 9136.2021 | 38.2515 | 10.6254 | 93.09 | 3.5405 | 0.9578 | 0.14531 | 0.16756 | 0.0016675 | 0.039926 | 0.029056 | 0.027055 | 0.0065499 | 0.95973 | 1.0348 | 0.725
Миколаївська | Горохівка (ГРС Горохівка) | 56ZOPMIK40110015 | 8248.1406 | 34.5333 | 9.5926 | 9136.3537 | 38.2521 | 10.6256 | 93.0887 | 3.5412 | 0.95824 | 0.1454 | 0.16758 | 0.0016658 | 0.039913 | 0.029058 | 0.027128 | 0.0065658 | 0.95967 | 1.0348 | 0.725
Миколаївська | Сандора (ГРС с. Горохівка) | 56ZOPMIK40110023 | 8245.2519 | 34.5212 | 9.5892 | 9133.2478 | 38.2391 | 10.622 | 93.107 | 3.5328 | 0.94809 | 0.14381 | 0.1671 | 0.0016904 | 0.039864 | 0.028903 | 0.025933 | 0.0064389 | 0.96194 | 1.0364 | 0.7248
Миколаївська | Грейгове (ГРС Грейгове) | 56ZOPMIK40111011 | 8248.0954 | 34.5331 | 9.5926 | 9136.3022 | 38.2519 | 10.6255 | 93.0875 | 3.5413 | 0.95833 | 0.14539 | 0.16762 | 0.0016676 | 0.03994 | 0.029076 | 0.027133 | 0.0065552 | 0.96012 | 1.0354 | 0.7251
Миколаївська | Гур'ївка (ГРС Гур'ївка) | 56ZOPMIK4011201Y | 8248.1638 | 34.5334 | 9.5926 | 9136.3783 | 38.2522 | 10.6256 | 93.0882 | 3.5417 | 0.95822 | 0.14541 | 0.16759 | 0.0016656 | 0.039906 | 0.029054 | 0.027133 | 0.0065699 | 0.95949 | 1.0351 | 0.725
Миколаївська | Дмитрівка (ГРС Дмитрівка) | 56ZOPMIK4011301U | 8248.2835 | 34.5339 | 9.5928 | 9136.4267 | 38.2524 | 10.6257 | 93.0405 | 3.5541 | 0.96512 | 0.14579 | 0.16845 | 0.0016902 | 0.040158 | 0.029399 | 0.027685 | 0.006662 | 0.97105 | 1.0493 | 0.7255
Миколаївська | Дорошівка (ГРС Дорошівка) | 56ZOPMIK4011401Q | 8247.8968 | 34.5323 | 9.5923 | 9136.1197 | 38.2511 | 10.6253 | 93.1061 | 3.5367 | 0.95544 | 0.14508 | 0.16707 | 0.0016568 | 0.039761 | 0.028921 | 0.026871 | 0.006552 | 0.95608 | 1.0297 | 0.7249
Миколаївська | Інгулка (ГРС Інгулка) | 56ZOPMIK4011501M | 8248.0352 | 34.5329 | 9.5925 | 9136.2398 | 38.2516 | 10.6254 | 93.0891 | 3.5409 | 0.95793 | 0.14534 | 0.16759 | 0.0016666 | 0.039926 | 0.029059 | 0.027081 | 0.0065561 | 0.95978 | 1.0351 | 0.725
Миколаївська | Кам'янка (ГРС Кам'янка) | 56ZOPMIK4011601I | 8248.1492 | 34.5334 | 9.5926 | 9136.367 | 38.2521 | 10.6256 | 93.0908 | 3.541 | 0.95793 | 0.14536 | 0.16749 | 0.0016674 | 0.039874 | 0.029036 | 0.027112 | 0.006583 | 0.95922 | 1.0339 | 0.725
Миколаївська | Кандибине (ГРС Кандибине) | 56ZOPMIK4011701E | 8248.071 | 34.533 | 9.5925 | 9136.2825 | 38.2518 | 10.6255 | 93.091 | 3.5409 | 0.95755 | 0.14534 | 0.16752 | 0.0016654 | 0.039876 | 0.029028 | 0.027075 | 0.0065745 | 0.95897 | 1.0344 | 0.725
Миколаївська | Крива Балка (ГРС Крива Балка) | 56ZOPMIK4011801A
Миколаївська | Кубряки (ГРС Кубряки) | 56ZOPMIK40119016 | 8247.3081 | 34.5298 | 9.5916 | 9135.4864 | 38.2485 | 10.6246 | 93.1089 | 3.5361 | 0.95331 | 0.14466 | 0.16681 | 0.0016801 | 0.039691 | 0.028884 | 0.026683 | 0.0065565 | 0.95777 | 1.029 | 0.7248
Миколаївська | Лоцкине (ГРС Лоцкине) | 56ZOPMIK40120010 | 8248.0366 | 34.5329 | 9.5925 | 9136.2382 | 38.2516 | 10.6254 | 93.0873 | 3.5415 | 0.95809 | 0.14536 | 0.16761 | 0.0016685 | 0.039935 | 0.029071 | 0.027113 | 0.0065557 | 0.96012 | 1.0357 | 0.7251
Миколаївська | Мар'ївка (ГРС Мар'ївка) | 56ZOPMIK4012101X | 8248.048 | 34.5329 | 9.5925 | 9136.2499 | 38.2517 | 10.6255 | 93.0868 | 3.5417 | 0.9582 | 0.14536 | 0.16762 | 0.0016682 | 0.039929 | 0.02907 | 0.027109 | 0.0065586 | 0.9602 | 1.0358 | 0.7251
Миколаївська | Новоєгорівка (ГРС Новоєгорівка) | 56ZOPMIK4012201T | 8248.08 | 34.5331 | 9.5925 | 9136.2904 | 38.2518 | 10.6255 | 93.0904 | 3.5406 | 0.95782 | 0.14537 | 0.16758 | 0.0016652 | 0.039926 | 0.029057 | 0.027109 | 0.0065582 | 0.95926 | 1.0347 | 0.725
Миколаївська | Новоіванівка (ГРС Новоіванівка) | 56ZOPMIK4012301P | 8247.9558 | 34.5325 | 9.5924 | 9136.1571 | 38.2513 | 10.6253 | 93.0913 | 3.5401 | 0.95743 | 0.14529 | 0.16755 | 0.0016673 | 0.039929 | 0.029053 | 0.027055 | 0.0065487 | 0.95943 | 1.0347 | 0.725
Миколаївська | Новомиколаївка (ГРС Новомиколаївка) | 56ZOPMIK4012401L | 8247.9237 | 34.5324 | 9.5924 | 9136.1249 | 38.2511 | 10.6253 | 93.0928 | 3.5396 | 0.95726 | 0.14524 | 0.16749 | 0.0016684 | 0.039908 | 0.029044 | 0.027033 | 0.0065632 | 0.95945 | 1.034 | 0.725
Миколаївська | Новосевастополь (ГРС Новосевастополь) | 56ZOPMIK4012501H | 8247.9407 | 34.5325 | 9.5924 | 9136.1429 | 38.2512 | 10.6253 | 93.0924 | 3.5399 | 0.95723 | 0.14525 | 0.16752 | 0.0016666 | 0.039914 | 0.029044 | 0.027027 | 0.0065589 | 0.95923 | 1.0343 | 0.725
Миколаївська | Новоукраїнка (ГРС Новоукраїнка) | 56ZOPMIK4012601D | 8247.9996 | 34.5327 | 9.5924 | 9136.2047 | 38.2515 | 10.6254 | 93.0912 | 3.5402 | 0.95759 | 0.14531 | 0.16754 | 0.0016668 | 0.039917 | 0.029051 | 0.027067 | 0.006559 | 0.95941 | 1.0345 | 0.725
Миколаївська | Староолексіївка (ГРС Староолексіївка) | 56ZOPMIK40127019 | 8247.9102 | 34.5324 | 9.5923 | 9136.1199 | 38.2511 | 10.6253 | 93.0984 | 3.5381 | 0.95651 | 0.14522 | 0.16743 | 0.0016596 | 0.039873 | 0.028999 | 0.026941 | 0.0065706 | 0.95798 | 1.0324 | 0.725
Миколаївська | Ольшанське (ГРС Ольшанське) | 56ZOPMIK40128015 | 8248.2587 | 34.5338 | 9.5927 | 9136.4759 | 38.2526 | 10.6257 | 93.0851 | 3.5426 | 0.95884 | 0.14549 | 0.16768 | 0.0016641 | 0.039934 | 0.029079 | 0.027189 | 0.0065702 | 0.95986 | 1.036 | 0.7251
Миколаївська | ОЦЗ (ГРС Ольшанське) | 56ZOPMIK40128023 | 8248.1801 | 34.5335 | 9.5927 | 9136.3765 | 38.2522 | 10.6256 | 93.0757 | 3.5464 | 0.9609 | 0.14549 | 0.16759 | 0.0016617 | 0.039679 | 0.028947 | 0.026831 | 0.0066103 | 0.96341 | 1.0367 | 0.7251
Миколаївська | Пересадівка (ГРС Пересадівка) | 56ZOPMIK40129011 | 8247.9935 | 34.5327 | 9.5924 | 9136.1954 | 38.2514 | 10.6254 | 93.0897 | 3.5406 | 0.95776 | 0.14531 | 0.16758 | 0.0016678 | 0.039938 | 0.029063 | 0.027073 | 0.0065463 | 0.95979 | 1.035 | 0.725
Миколаївська | Підлісне (ГРС Підлісне) | 56ZOPMIK4013001W | 8247.9707 | 34.5326 | 9.5924 | 9136.1772 | 38.2513 | 10.6254 | 93.0935 | 3.5395 | 0.95726 | 0.14528 | 0.1675 | 0.0016647 | 0.039901 | 0.029032 | 0.027021 | 0.0065604 | 0.959 | 1.0338 | 0.725
Миколаївська | Прибузьке (ГРС Прибузьке) | 56ZOPMIK4013101S | 8248.1101 | 34.5332 | 9.5926 | 9136.3286 | 38.252 | 10.6255 | 93.0932 | 3.5401 | 0.95758 | 0.14534 | 0.1675 | 0.0016623 | 0.039879 | 0.029023 | 0.02705 | 0.0065747 | 0.95864 | 1.0334 | 0.725
Миколаївська | Рівне (ГРС Рівне) | 56ZOPMIK4013201O | 8248.127 | 34.5333 | 9.5926 | 9136.3467 | 38.2521 | 10.6256 | 93.093 | 3.5403 | 0.95761 | 0.14534 | 0.16747 | 0.0016645 | 0.039867 | 0.029024 | 0.027078 | 0.0065858 | 0.9587 | 1.0334 | 0.725
Миколаївська | Себине (ГРС Себине) | 56ZOPMIK4013301K | 8248.164 | 34.5334 | 9.5926 | 9136.3805 | 38.2522 | 10.6256 | 93.0894 | 3.5413 | 0.95811 | 0.1454 | 0.16758 | 0.0016645 | 0.039907 | 0.02905 | 0.027115 | 0.0065685 | 0.95923 | 1.0347 | 0.725
Миколаївська | Михайлівка (ГРС Михайлівка) | 56ZOPMIK4013401G | 8248.154 | 34.5334 | 9.5926 | 9136.368 | 38.2521 | 10.6256 | 93.0884 | 3.5415 | 0.95827 | 0.1454 | 0.16757 | 0.0016665 | 0.039901 | 0.029053 | 0.027128 | 0.0065722 | 0.95969 | 1.0348 | 0.725
Миколаївська | Червоне Поле (ГРС Червоне Поле) | 56ZOPMIK4013501C | 8247.8796 | 34.5322 | 9.5923 | 9136.078 | 38.2509 | 10.6253 | 93.0932 | 3.5397 | 0.95716 | 0.14523 | 0.16749 | 0.0016625 | 0.039875 | 0.029011 | 0.026926 | 0.0065594 | 0.9594 | 1.0338 | 0.725
Миколаївська | Широколанівка (ГРС Широколанівка) | 56ZOPMIK40136018 | 8248.0899 | 34.5331 | 9.5925 | 9136.2996 | 38.2519 | 10.6255 | 93.0892 | 3.5412 | 0.95795 | 0.14537 | 0.16757 | 0.0016659 | 0.039901 | 0.029047 | 0.027096 | 0.0065679 | 0.95943 | 1.035 | 0.725
Миколаївська | Щербані (ГРС Щербані) | 56ZOPMIK40137014 | 8247.9251 | 34.5324 | 9.5924 | 9136.1493 | 38.2512 | 10.6253 | 93.1055 | 3.537 | 0.95543 | 0.14511 | 0.1671 | 0.0016593 | 0.039774 | 0.028934 | 0.02693 | 0.0065578 | 0.95608 | 1.03 | 0.7249
Миколаївська | Снігурівка (ГРС Снігурівка) | 56ZOPMIK41449013 | 8248.0251 | 34.5328 | 9.5925 | 9136.2276 | 38.2516 | 10.6254 | 93.0883 | 3.5412 | 0.95782 | 0.14532 | 0.16758 | 0.0016711 | 0.03994 | 0.029077 | 0.027137 | 0.0065601 | 0.95987 | 1.0355 | 0.725
Начальник лабораторії |  | Світлана БАРТАЛЬОВА | [8 empty] | 01.04.2025
|  | прізвище | [6 empty] | підпис |  | дата
Начальник Південного ЛВУМГ |  | Максим ДОСКОЧ | [8 empty] | 01.04.2025
|  | прізвище | [6 empty] | підпис |  | дата