## паспорт
[7 empty] | ПАСПОРТ ФІЗИКО-ХІМІЧНИХ ПОКАЗНИКІВ ПРИРОДНОГО ГАЗУ | [20 empty] | Маршрут № 619
за період з 01.07.2024р. по 31.07.2024р.
переданого від ТОВ "Оператор ГТС України" (Миколаївське ЛВУМГ) та прийнятого ТОВ "Газорозподільні мережі України" (Миколаївська філія), АТ "Херсонгаз, ТОВ "Сандора", ДПНВКГ "Зоря-Машпроект"
по газопроводам "ШДО", "ШДКРІ"
ВХАЛ Миколаївського ПМ Миколаївського ЛВУМГ Свідоцтво про відповідність системи вимірювань №04-0014/2023 від 05.05.2023 р. чинне до 05.05.2026 р.
Число місяця | Компонентний склад, % мол. | [13 empty] | Фізико-хімічні показники газу обчислені на основі компонентного складу, 101,325 кПа | [10 empty] | Температура точки роси вологи (Р = 3.92 МПа), °С | Температура точки роси вуглеводнів, °С | Масова концентрація сірководню, г/м3 | Масова концентрація меркаптанової сірки, г/м3 | Маса механічних домішок, г/м3
[15 empty] | Густина абсолютна, кг/м3,при 20 ºС | Густина відносна | Температура вимірювання/згоряння при 20/25°С
| метан, С1 | етан, С2 | пропан, С3 | ізо-бутан, і-С4 | н-бутан, н-С4 | нео-пентан, нео-С5 | ізо-пентан, і-С5 | н-пентан, н-С5 | гексани та вищі, С6+ | кисень, О2 | азот, N2 | діоксид вуглецю, CО2 | гелій, Не | водень, Н2 |  |  | Теплота згоряння нижча |  |  | Теплота згоряння вища |  |  | Число Воббе вище
[17 empty] | ккал/м3 | МДж/м3 | кВт⋅год/м3 | ккал/м3 | МДж/м3 | кВт⋅год/м3 | ккал/м3 | МДж/м3 | кВт⋅год/м3
1 | 90.2819 | 4.993 | 1.6588 | 0.2115 | 0.3291 | 0.0056 | 0.0669 | 0.0577 | 0.0842 | 0.0026 | 1.7176 | 0.5911 |  |  | 0.7475 | 0.6205 | 8475.5422 | 35.4854 | 9.8571 | 9378.9529 | 39.2678 | 10.9077 | 11906.253 | 49.8491 | 13.847
2 | 90.2297 | 4.9986 | 1.654 | 0.2096 | 0.3241 | 0.0049 | 0.0666 | 0.0572 | 0.0795 | 0.004 | 1.7751 | 0.5967 |  |  | 0.7475 | 0.6206 | 8467.0632 | 35.4499 | 9.8472 | 9369.6618 | 39.2289 | 10.8969 | 11894.1196 | 49.7983 | 13.8329 | 5.1 | -9.3
3 | 90.1889 | 4.9959 | 1.6481 | 0.2068 | 0.3236 | 0.0047 | 0.067 | 0.057 | 0.0788 | 0.0039 | 1.8134 | 0.6119 |  |  | 0.7477 | 0.6207 | 8461.0442 | 35.4247 | 9.8402 | 9363.0458 | 39.2012 | 10.8892 | 11884.1359 | 49.7565 | 13.8213
4 | 90.0993 | 4.9966 | 1.6333 | 0.2041 | 0.3218 | 0.0103 | 0.0672 | 0.0574 | 0.0924 | 0.0045 | 1.8689 | 0.6442 |  |  | 0.7487 | 0.6215 | 8457.0794 | 35.4081 | 9.8356 | 9358.5316 | 39.1823 | 10.884 | 11870.8083 | 49.7007 | 13.8058
5 | 90.0764 | 4.9893 | 1.6148 | 0.2039 | 0.3252 | 0.012 | 0.0693 | 0.0592 | 0.0884 | 0.0045 | 1.8969 | 0.6601 |  |  | 0.7488 | 0.6216 | 8451.5621 | 35.385 | 9.8292 | 9352.4888 | 39.157 | 10.8769 | 11862.0904 | 49.6642 | 13.7956
6 | [16 empty] | 8451.5621 | 35.385 | 9.8292 | 9352.4888 | 39.157 | 10.8769 | 11862.0904 | 49.6642 | 13.7956
7 | [16 empty] | 8451.5621 | 35.385 | 9.8292 | 9352.4888 | 39.157 | 10.8769 | 11862.0904 | 49.6642 | 13.7956
8 | 90.1636 | 4.9778 | 1.6143 | 0.2035 | 0.3207 | 0.0062 | 0.0679 | 0.0578 | 0.0736 | 0.0042 | 1.8662 | 0.6442 |  |  | 0.7477 | 0.6207 | 8446.9284 | 35.3656 | 9.8238 | 9347.6641 | 39.1368 | 10.8713 | 11864.9804 | 49.6763 | 13.799
9 | 90.133 | 4.9784 | 1.6191 | 0.2044 | 0.3261 | 0.0045 | 0.0677 | 0.0574 | 0.0734 | 0.0053 | 1.8874 | 0.6433 |  |  | 0.7479 | 0.6209 | 8446.3791 | 35.3633 | 9.8231 | 9347.0192 | 39.1341 | 10.8706 | 11862.4486 | 49.6657 | 13.796 | 6.9 | -8.8
10 | 90.1224 | 4.9764 | 1.6153 | 0.2013 | 0.3199 | 0.0229 | 0.0678 | 0.0582 | 0.1093 | 0.0043 | 1.861 | 0.6412 |  |  | 0.749 | 0.6218 | 8462.2385 | 35.4297 | 9.8416 | 9364.0967 | 39.2056 | 10.8904 | 11875.2269 | 49.7192 | 13.8109 |  |  | <0,00010 | <0,00020
11 | 90.1621 | 4.9876 | 1.6128 | 0.203 | 0.3202 | 0.0049 | 0.0668 | 0.0569 | 0.0886 | 0.0041 | 1.8606 | 0.6324 |  |  | 0.7479 | 0.6209 | 8452.398 | 35.3885 | 9.8301 | 9353.5636 | 39.1615 | 10.8782 | 11870.7127 | 49.7003 | 13.8056
12 | 90.2193 | 4.9669 | 1.6056 | 0.2002 | 0.3146 | 0.0082 | 0.0669 | 0.0578 | 0.0863 | 0.0043 | 1.8506 | 0.619 |  |  | 0.7474 | 0.6204 | 8450.8933 | 35.3822 | 9.8284 | 9352.035 | 39.1551 | 10.8764 | 11872.934 | 49.7096 | 13.8082
13 | [16 empty] | 8450.8933 | 35.3822 | 9.8284 | 9352.035 | 39.1551 | 10.8764 | 11872.934 | 49.7096 | 13.8082
14 | [16 empty] | 8450.8933 | 35.3822 | 9.8284 | 9352.035 | 39.1551 | 10.8764 | 11872.934 | 49.7096 | 13.8082
15 | 90.2736 | 4.9823 | 1.6077 | 0.2043 | 0.3199 | 0.0141 | 0.0672 | 0.0577 | 0.0757 | 0.004 | 1.7854 | 0.6081 |  |  | 0.747 | 0.6202 | 8458.1542 | 35.4126 | 9.8368 | 9360.0602 | 39.1887 | 10.8858 | 11885.8317 | 49.7636 | 13.8232
16 | 90.2346 | 4.9836 | 1.6085 | 0.2031 | 0.3166 | 0.0084 | 0.0669 | 0.0574 | 0.0879 | 0.005 | 1.8156 | 0.6124 |  |  | 0.7474 | 0.6204 | 8456.8405 | 35.4071 | 9.8353 | 9358.5555 | 39.1824 | 10.884 | 11881.1264 | 49.7439 | 13.8178 | 7.1 | -8.5
17 | 90.1286 | 5.0092 | 1.6299 | 0.2037 | 0.3173 | 0.0083 | 0.0679 | 0.0581 | 0.0882 | 0.0055 | 1.8557 | 0.6276 |  |  | 0.7482 | 0.6211 | 8457.366 | 35.4093 | 9.8359 | 9358.9376 | 39.184 | 10.8844 | 11874.8686 | 49.7177 | 13.8105 |  |  |  |  | 0
18 | 90.1141 | 5.0043 | 1.638 | 0.2067 | 0.3269 | 0.0189 | 0.0696 | 0.0601 | 0.0852 | 0.0053 | 1.8434 | 0.6275 |  |  | 0.7487 | 0.6215 | 8464.0059 | 35.4371 | 9.8436 | 9366.0791 | 39.2139 | 10.8928 | 11880.171 | 49.7399 | 13.8166
19 | 90.1647 | 4.9859 | 1.6459 | 0.2065 | 0.3211 | 0.0263 | 0.0679 | 0.0574 | 0.0816 | 0.0044 | 1.8245 | 0.6138 |  |  | 0.7483 | 0.6212 | 8465.0091 | 35.4413 | 9.8448 | 9367.2495 | 39.2188 | 10.8941 | 11884.9479 | 49.7599 | 13.8222
20 | [16 empty] | 8465.0091 | 35.4413 | 9.8448 | 9367.2495 | 39.2188 | 10.8941 | 11884.9479 | 49.7599 | 13.8222
21 | [16 empty] | 8465.0091 | 35.4413 | 9.8448 | 9367.2495 | 39.2188 | 10.8941 | 11884.9479 | 49.7599 | 13.8222
22 | 90.33 | 4.9557 | 1.6406 | 0.2087 | 0.3203 | 0.0055 | 0.0676 | 0.0575 | 0.0848 | 0.0043 | 1.7369 | 0.5881 |  |  | 0.7469 | 0.6201 | 8467.6603 | 35.4524 | 9.8479 | 9370.45 | 39.2322 | 10.8978 | 11899.7325 | 49.8218 | 13.8394
23 | 90.1731 | 4.9779 | 1.625 | 0.2103 | 0.3361 | 0.0204 | 0.0688 | 0.0582 | 0.0995 | 0.0052 | 1.8087 | 0.6168 |  |  | 0.7487 | 0.6216 | 8470.8608 | 35.4658 | 9.8516 | 9373.555 | 39.2452 | 10.9014 | 11889.5815 | 49.7793 | 13.8276 | 6 | -7.4
24 | 90.3921 | 4.9269 | 1.6156 | 0.2052 | 0.312 | 0.0053 | 0.0649 | 0.0551 | 0.0929 | 0.0043 | 1.7346 | 0.5911 |  |  | 0.7464 | 0.6196 | 8461.6891 | 35.4274 | 9.8409 | 9364.0489 | 39.2054 | 10.8904 | 11895.8632 | 49.8056 | 13.8349
25 | 90.4942 | 4.915 | 1.6016 | 0.2065 | 0.3112 | 0.0066 | 0.0642 | 0.0546 | 0.0923 | 0.0049 | 1.6662 | 0.5827 |  |  | 0.7457 | 0.6191 | 8465.224 | 35.4422 | 9.8451 | 9368.0615 | 39.2222 | 10.8951 | 11906.3724 | 49.8496 | 13.8471
26 | 90.3599 | 4.9553 | 1.6036 | 0.2048 | 0.311 | 0.0238 | 0.0652 | 0.0547 | 0.0906 | 0.0042 | 1.7234 | 0.6035 |  |  | 0.7468 | 0.62 | 8465.439 | 35.4431 | 9.8453 | 9368.0615 | 39.2222 | 10.8951 | 11897.344 | 49.8118 | 13.8366
27 | [16 empty] | 8465.439 | 35.4431 | 9.8453 | 9368.0615 | 39.2222 | 10.8951 | 11897.344 | 49.8118 | 13.8366
28 | [16 empty] | 8465.439 | 35.4431 | 9.8453 | 9368.0615 | 39.2222 | 10.8951 | 11897.344 | 49.8118 | 13.8366
29 | 90.5242 | 4.9094 | 1.5962 | 0.2056 | 0.3081 | 0.0136 | 0.0636 | 0.0539 | 0.0831 | 0.0048 | 1.6486 | 0.5889 |  |  | 0.7454 | 0.6188 | 8462.955 | 35.4327 | 9.8424 | 9365.6731 | 39.2122 | 10.8923 | 11905.8708 | 49.8475 | 13.8465
30 | 90.5807 | 4.888 | 1.585 | 0.2052 | 0.3019 | 0.0113 | 0.0624 | 0.0538 | 0.0958 | 0.0054 | 1.6278 | 0.5827 |  |  | 0.7451 | 0.6186 | 8464.1492 | 35.4377 | 9.8438 | 9367.0345 | 39.2179 | 10.8939 | 11909.6446 | 49.8633 | 13.8509 | 5.5 | -6.6
31 | 90.6342 | 4.8733 | 1.5753 | 0.2029 | 0.298 | 0.0043 | 0.0613 | 0.0522 | 0.0852 | 0.005 | 1.6221 | 0.5862 |  |  | 0.7443 | 0.6179 | 8455.4314 | 35.4012 | 9.8337 | 9357.6956 | 39.1788 | 10.883 | 11904.4855 | 49.8417 | 13.8449
Рівень одоризації відповідає чинним нормативним документам | [9 empty] | Середньозважене значення теплоти згоряння: | [6 empty] | 8459.8897 | 35.4199 | 9.8389 | 9361.8614 | 39.1962 | 10.8878
*- значення кисню визначено лабораторним хроматографом
| Завідувач лабораторії | [8 empty] | Світлана БАРТАЛЬОВА | [13 empty] | 01.08.2024
[11 empty] | прізвище | [6 empty] | підпис | [5 empty] | дата
| В.о. начальника Миколаївського ЛВУМГ | [22 empty] | 01.08.2024
[11 empty] | прізвище | [6 empty] | підпис | [5 empty] | дата

## додаток
Додаток до Паспорту фізико-хімічних показників природного газу. Маршрут № 619
Область | ГРС, прямий споживач | ЕІС-код | Cередньозважене значення нижчої теплоти згоряння |  |  | Cередньозважене значення вищої теплоти згоряння |  |  | Cередньозважені значення
|  |  | ккал/м³ | МДж/м³ | кВт*год./м³ | ккал/м³ | МДж/м³ | кВт*год./м³ | метан, С1 | етан, С2 | пропан, С3 | ізо-бутан, і-С4 | н-бутан, н-С4 | нео-пентан, нео-С5 | ізо-пентан, і-С5 | н-пентан, н-С5 | гексани та вищі, С6+ | кисень, О2 | азот, N2 | діоксид вуглецю, CО2 | густина абсолютна, кг/м3, при 20 ºС
Маршрут №619 |  |  | 8459.8897 | 35.4199 | 9.8388 | 9361.8614 | 39.1962 | 10.8879 | 90.2536 | 4.9675 | 1.6187 | 0.20499 | 0.31832 | 0.012435 | 0.066729 | 0.056904 | 0.087032 | 0.0044902 | 1.7936 | 0.61575 | 0.7475
Херсонська | Скадовськ (ГРС Каланчак) | 56ZOPHRS1105550G
Херсонська | Херсон 1 (ГРС-1 Херсон) | 56ZOPHRS4019401R | 8459.7563 | 35.4193 | 9.8387 | 9361.7109 | 39.1956 | 10.8877 | 90.2501 | 4.9682 | 1.619 | 0.20495 | 0.31839 | 0.012494 | 0.066766 | 0.056945 | 0.086848 | 0.0044769 | 1.7955 | 0.61627 | 0.7475
Херсонська | Херсон 2 (ГРС-2 Херсон) | 56ZOPHRS4019501N
Херсонська | Роздольне (ГРС к-п Краса Херсонщини) | 56ZOPHRS4019601J
Херсонська | Білозерка (ГРС Білозерка) | 56ZOPHRS4019701F | 8459.9589 | 35.4202 | 9.8389 | 9361.9419 | 39.1966 | 10.8879 | 90.2572 | 4.9663 | 1.6185 | 0.20499 | 0.3181 | 0.012838 | 0.066689 | 0.056856 | 0.086913 | 0.0044941 | 1.7917 | 0.6154 | 0.7474
Херсонська | Каланчак (ГРС Каланчак) | 56ZOPHRS40200018
Херсонська | Каховка (ГРС Каховка) | 56ZOPHRS40201014
Херсонська | Коробки (ГРС Каховка) | 56ZOPHRS40201022
Херсонська | Нова Каховка (ГРС Нова Каховка) | 56ZOPHRS40202010
Херсонська | Цюрупинськ (ГРС Цюрупинськ) | 56ZOPHRS4020301X
Херсонська | Чаплинка (ГРС Чаплинка) | 56ZOPHRS4020401T
Херсонська | Асканія (ГРС Асканія Нова) | 56ZOPHRS4020501P
Херсонська | Тавричанка (ГРС Асканія Нова) | 56ZOPHRS4020502N
Херсонська | Брилівка (ГРС Брилівка) | 56ZOPHRS4020601L
Херсонська | Виноградове (ГРС Виноградове) | 56ZOPHRS4020701H
Херсонська | Новоолександрівка (ГРС Новолександрівка) | 56ZOPHRS40209019
Херсонська | Нова Маячка (ГРС Нова Маячка) | 56ZOPHRS40210013
Херсонська | Обривка (ГРС Обривки) | 56ZOPHRS4021111X
Херсонська | Садове (ГРС Садове) | 56ZOPHRS4021201W | 8459.9473 | 35.4201 | 9.8389 | 9361.9606 | 39.1967 | 10.888 | 90.2757 | 4.9619 | 1.6155 | 0.20488 | 0.31702 | 0.012913 | 0.066426 | 0.0566 | 0.08739 | 0.0045279 | 1.7828 | 0.61423 | 0.7473
Херсонська | Станіслав (ГРС Станіслав) | 56ZOPHRS4021301S | 8459.351 | 35.4176 | 9.8382 | 9361.2616 | 39.1937 | 10.8871 | 90.2449 | 4.9687 | 1.6188 | 0.20489 | 0.31855 | 0.012483 | 0.066838 | 0.056997 | 0.086637 | 0.0044762 | 1.799 | 0.6177 | 0.7475
Херсонська | Східне (ГРС Східне) | 56ZOPHRS4021501K | 8459.737 | 35.4192 | 9.8387 | 9361.6902 | 39.1955 | 10.8876 | 90.2504 | 4.9681 | 1.6188 | 0.20492 | 0.31831 | 0.012614 | 0.066762 | 0.056934 | 0.086853 | 0.0044756 | 1.7955 | 0.61629 | 0.7475
Херсонська | Хрестівка (ГРС Хрестівка) | 56ZOPHRS4021601G
Херсонська | Червоний Чабан (ГРС Червоний Чабан) | 56ZOPHRS4021701C
Миколаївська | АГНКС №1 Н.Одеса (г-в до ГРС с. Щербані) | 56ZOPMIK1003902O
Миколаївська | Побут (ГРС Крива Балка) | 56ZOPMIK1105870V | 8459.7084 | 35.4191 | 9.8386 | 9361.6591 | 39.1954 | 10.8876 | 90.2504 | 4.9681 | 1.6187 | 0.20493 | 0.31832 | 0.012604 | 0.066758 | 0.056927 | 0.086854 | 0.0044702 | 1.7955 | 0.61646 | 0.7475
Миколаївська | Миколаїв 1 (ГРС-1 Миколаїв) | 56ZOPMIK4009601L | 8459.6234 | 35.4188 | 9.8385 | 9361.5617 | 39.195 | 10.8875 | 90.2473 | 4.9687 | 1.6191 | 0.20494 | 0.3185 | 0.012415 | 0.066791 | 0.056964 | 0.086801 | 0.0044691 | 1.7972 | 0.61684 | 0.7475
Миколаївська | Океан (ГРС-1 Миколаїв) | 56ZOPMIK4009602J | 8460.0064 | 35.4204 | 9.839 | 9361.9883 | 39.1968 | 10.888 | 90.2539 | 4.9678 | 1.618 | 0.205 | 0.31861 | 0.011945 | 0.066747 | 0.05693 | 0.087706 | 0.0045437 | 1.7935 | 0.61527 | 0.7474
Миколаївська | СПБ (ГРС-1 м. Миколаїв) | 56ZOPMIK4009603H | 8461.5699 | 35.4269 | 9.8408 | 9363.76 | 39.2042 | 10.8901 | 90.2952 | 4.9599 | 1.6177 | 0.20555 | 0.31729 | 0.011118 | 0.066361 | 0.056601 | 0.088078 | 0.0046117 | 1.7687 | 0.60874 | 0.7472
Миколаївська | АГНКС №1 Миколаїв (ГРС-1 Миколаїв) | 56ZOPMIK4009604F
Миколаївська | Миколаїв 2 (ГРС-2 Миколаїв) | 56ZOPMIK4009701H | 8459.6804 | 35.419 | 9.8386 | 9361.6277 | 39.1953 | 10.8876 | 90.2498 | 4.9681 | 1.6188 | 0.20493 | 0.31834 | 0.012575 | 0.066765 | 0.056935 | 0.086836 | 0.0044699 | 1.7958 | 0.61658 | 0.7475
Миколаївська | АГНКС №2 Миколаїв (ГРС-2 Миколаїв) | 56ZOPMIK4009702F
Миколаївська | Укрхімтрансаміак (ГРС-2 м. Миколаїв) | 56ZOPMIK4009703D
Миколаївська | Завод (ГРС МГЗ) | 56ZOPMIK4009801D
Миколаївська | Галицинівка (ГРС МГЗ) | 56ZOPMIK4009802B | 8459.7395 | 35.4192 | 9.8387 | 9361.6941 | 39.1955 | 10.8876 | 90.2512 | 4.9678 | 1.6187 | 0.20493 | 0.31827 | 0.012643 | 0.066748 | 0.056914 | 0.086865 | 0.0044711 | 1.795 | 0.61632 | 0.7475
Миколаївська | Баштанка (ГРС Баштанка) | 56ZOPMIK40099019 | 8459.7818 | 35.4194 | 9.8387 | 9361.742 | 39.1957 | 10.8877 | 90.2523 | 4.9676 | 1.6187 | 0.20496 | 0.31827 | 0.012598 | 0.066738 | 0.056907 | 0.086865 | 0.004474 | 1.7944 | 0.61617 | 0.7474
Миколаївська | Березанка (ГРС Березанка) | 56ZOPMIK4010001A | 8459.6191 | 35.4187 | 9.8385 | 9361.5575 | 39.195 | 10.8875 | 90.2478 | 4.9685 | 1.6189 | 0.20492 | 0.31843 | 0.012536 | 0.066789 | 0.056958 | 0.086845 | 0.0044732 | 1.797 | 0.61689 | 0.7475
Миколаївська | Березнегувате (ГРС Березнегувате) | 56ZOPMIK40101016 | 8459.7526 | 35.4193 | 9.8387 | 9361.7067 | 39.1956 | 10.8877 | 90.2502 | 4.9681 | 1.6189 | 0.20495 | 0.31834 | 0.012617 | 0.066764 | 0.056932 | 0.086827 | 0.0044752 | 1.7955 | 0.61634 | 0.7475
Миколаївська | Веселинове (ГРС Веселинове) | 56ZOPMIK40102012 | 8459.6764 | 35.419 | 9.8386 | 9361.6354 | 39.1953 | 10.8876 | 90.2573 | 4.9661 | 1.6177 | 0.20497 | 0.31828 | 0.012398 | 0.066696 | 0.056896 | 0.086857 | 0.0045382 | 1.7925 | 0.61575 | 0.7474
Миколаївська | Вознесенськ (ГРС Вознесенськ) | 56ZOPMIK4010301Z | 8459.751 | 35.4193 | 9.8387 | 9361.7109 | 39.1956 | 10.8877 | 90.2535 | 4.9674 | 1.6184 | 0.20493 | 0.31818 | 0.012586 | 0.066722 | 0.056894 | 0.086882 | 0.004473 | 1.7938 | 0.61615 | 0.7474
Миколаївська | Єланець (ГРС Єланець) | 56ZOPMIK4010401V | 8459.7635 | 35.4193 | 9.8387 | 9361.7224 | 39.1957 | 10.8877 | 90.2525 | 4.9675 | 1.6186 | 0.20495 | 0.31824 | 0.012631 | 0.066733 | 0.056902 | 0.086875 | 0.0044703 | 1.7942 | 0.61629 | 0.7474
Миколаївська | Нова Одеса (ГРС Нова Одеса) | 56ZOPMIK4010501R | 8459.7771 | 35.4194 | 9.8387 | 9361.7384 | 39.1957 | 10.8877 | 90.2531 | 4.9675 | 1.6186 | 0.20494 | 0.31821 | 0.012592 | 0.066727 | 0.056897 | 0.086873 | 0.0044737 | 1.794 | 0.61606 | 0.7474
Миколаївська | Новий Буг (ГРС Новий Буг) | 56ZOPMIK4010601N | 8459.7368 | 35.4192 | 9.8387 | 9361.6958 | 39.1955 | 10.8877 | 90.2541 | 4.967 | 1.6182 | 0.2049 | 0.3181 | 0.012726 | 0.06672 | 0.056889 | 0.086935 | 0.0044921 | 1.7938 | 0.61603 | 0.7474
Миколаївська | Очаків (ГРС Очаків) | 56ZOPMIK4010701J | 8459.7665 | 35.4194 | 9.8387 | 9361.7246 | 39.1957 | 10.8877 | 90.2518 | 4.9678 | 1.6187 | 0.20493 | 0.31826 | 0.012623 | 0.066742 | 0.056913 | 0.086893 | 0.0044729 | 1.7947 | 0.61622 | 0.7475
Миколаївська | СПБ (ГРС м. Очаків) | 56ZOPMIK4010702H | 8455.4314 | 35.4012 | 9.8337 | 9357.6956 | 39.1788 | 10.883 | 90.6342 | 4.8733 | 1.5753 | 0.2029 | 0.298 | 0.0043 | 0.0613 | 0.0522 | 0.0852 | 0.005 | 1.6221 | 0.5862 | 0.7443
Миколаївська | Веселий Поділ (ГРС Веселий Поділ) | 56ZOPMIK4010801F | 8459.7783 | 35.4194 | 9.8387 | 9361.7416 | 39.1957 | 10.8877 | 90.2542 | 4.9672 | 1.6185 | 0.20495 | 0.31817 | 0.012637 | 0.066713 | 0.056886 | 0.086831 | 0.0044686 | 1.7933 | 0.61609 | 0.7474
Миколаївська | Володимирівка (ГРС Володимирівка) | 56ZOPMIK4010901B | 8459.7017 | 35.4191 | 9.8386 | 9361.6524 | 39.1954 | 10.8876 | 90.2507 | 4.9679 | 1.6187 | 0.20493 | 0.31831 | 0.0126 | 0.066754 | 0.056925 | 0.086852 | 0.0044703 | 1.7953 | 0.61648 | 0.7475
Миколаївська | Горохівка (ГРС Горохівка) | 56ZOPMIK40110015 | 8459.764 | 35.4193 | 9.8387 | 9361.7217 | 39.1957 | 10.8877 | 90.2517 | 4.9679 | 1.6187 | 0.20492 | 0.31825 | 0.012638 | 0.066748 | 0.05692 | 0.086869 | 0.0044756 | 1.7948 | 0.61615 | 0.7475
Миколаївська | Сандора (ГРС с. Горохівка) | 56ZOPMIK40110023 | 8460.8972 | 35.4241 | 9.84 | 9362.9985 | 39.201 | 10.8892 | 90.2787 | 4.9628 | 1.6179 | 0.20517 | 0.31729 | 0.013175 | 0.066379 | 0.056525 | 0.087195 | 0.0044951 | 1.7787 | 0.61169 | 0.7473
Миколаївська | Грейгове (ГРС Грейгове) | 56ZOPMIK40111011 | 8459.7328 | 35.4192 | 9.8387 | 9361.6871 | 39.1955 | 10.8876 | 90.2513 | 4.9678 | 1.6187 | 0.20493 | 0.31827 | 0.012637 | 0.066752 | 0.056919 | 0.086853 | 0.0044739 | 1.795 | 0.61638 | 0.7475
Миколаївська | Гур'ївка (ГРС Гур'ївка) | 56ZOPMIK4011201Y | 8458.8843 | 35.4157 | 9.8377 | 9360.7836 | 39.1917 | 10.8866 | 90.261 | 4.9651 | 1.6156 | 0.20464 | 0.31764 | 0.011692 | 0.066539 | 0.056772 | 0.087014 | 0.0044324 | 1.7922 | 0.61729 | 0.7474
Миколаївська | Дмитрівка (ГРС Дмитрівка) | 56ZOPMIK4011301U | 8459.7797 | 35.4194 | 9.8387 | 9361.7384 | 39.1957 | 10.8877 | 90.2514 | 4.9679 | 1.6189 | 0.20496 | 0.3183 | 0.012587 | 0.066752 | 0.05692 | 0.086829 | 0.004472 | 1.7946 | 0.61632 | 0.7475
Миколаївська | Дорошівка (ГРС Дорошівка) | 56ZOPMIK4011401Q | 8459.8717 | 35.4198 | 9.8388 | 9361.8415 | 39.1962 | 10.8878 | 90.2535 | 4.9672 | 1.619 | 0.20504 | 0.31835 | 0.012409 | 0.066709 | 0.056876 | 0.086953 | 0.0044553 | 1.7932 | 0.61626 | 0.7474
Миколаївська | Інгулка (ГРС Інгулка) | 56ZOPMIK4011501M | 8459.6989 | 35.4191 | 9.8386 | 9361.6479 | 39.1953 | 10.8876 | 90.2499 | 4.9681 | 1.6188 | 0.20492 | 0.31833 | 0.012591 | 0.066766 | 0.056936 | 0.086869 | 0.0044733 | 1.7958 | 0.6165 | 0.7475
Миколаївська | Кам'янка (ГРС Кам'янка) | 56ZOPMIK4011601I | 8459.7284 | 35.4192 | 9.8387 | 9361.6821 | 39.1955 | 10.8876 | 90.251 | 4.968 | 1.6188 | 0.20493 | 0.31829 | 0.012571 | 0.06675 | 0.056918 | 0.086846 | 0.0044726 | 1.7951 | 0.61632 | 0.7475
Миколаївська | Кандибине (ГРС Кандибине) | 56ZOPMIK4011701E | 8459.7853 | 35.4194 | 9.8387 | 9361.7472 | 39.1958 | 10.8877 | 90.2531 | 4.9674 | 1.6186 | 0.20495 | 0.31823 | 0.0126 | 0.066728 | 0.056897 | 0.086889 | 0.0044757 | 1.7939 | 0.61612 | 0.7474
Миколаївська | Крива Балка (ГРС Крива Балка) | 56ZOPMIK4011801A | 8457.6744 | 35.4106 | 9.8363 | 9359.3769 | 39.1858 | 10.8849 | 90.1853 | 4.9987 | 1.6212 | 0.20393 | 0.31832 | 0.01057 | 0.067626 | 0.057944 | 0.083309 | 0.004913 | 1.8282 | 0.61997 | 0.7477
Миколаївська | Кубряки (ГРС Кубряки) | 56ZOPMIK40119016 | 8460.0107 | 35.4204 | 9.839 | 9361.9945 | 39.1968 | 10.888 | 90.2559 | 4.9661 | 1.6185 | 0.20507 | 0.31834 | 0.012635 | 0.066731 | 0.05692 | 0.087211 | 0.0044828 | 1.7921 | 0.61597 | 0.7474
Миколаївська | Лоцкине (ГРС Лоцкине) | 56ZOPMIK40120010 | 8460.1964 | 35.4212 | 9.8392 | 9362.1955 | 39.1976 | 10.8882 | 90.2515 | 4.9688 | 1.6219 | 0.20522 | 0.3185 | 0.011906 | 0.066945 | 0.057103 | 0.085942 | 0.0044269 | 1.7932 | 0.61469 | 0.7474
Миколаївська | Мар'ївка (ГРС Мар'ївка) | 56ZOPMIK4012101X | 8459.8091 | 35.4195 | 9.8388 | 9361.77 | 39.1959 | 10.8877 | 90.2512 | 4.9681 | 1.6189 | 0.20496 | 0.3183 | 0.012572 | 0.066745 | 0.056916 | 0.086883 | 0.0044707 | 1.7948 | 0.61621 | 0.7475
Миколаївська | Новоєгорівка (ГРС Новоєгорівка) | 56ZOPMIK4012201T | 8458.8626 | 35.4156 | 9.8377 | 9360.735 | 39.1915 | 10.8865 | 90.2449 | 4.9689 | 1.6189 | 0.20493 | 0.31859 | 0.012044 | 0.066844 | 0.05699 | 0.085561 | 0.0044637 | 1.7997 | 0.61807 | 0.7475
Миколаївська | Новоіванівка (ГРС Новоіванівка) | 56ZOPMIK4012301P | 8459.8921 | 35.4199 | 9.8389 | 9361.863 | 39.1962 | 10.8878 | 90.2528 | 4.9677 | 1.619 | 0.205 | 0.31829 | 0.012574 | 0.066727 | 0.056895 | 0.086847 | 0.0044626 | 1.7936 | 0.616 | 0.7474
Миколаївська | Новомиколаївка (ГРС Новомиколаївка) | 56ZOPMIK4012401L | 8458.3193 | 35.4133 | 9.837 | 9360.0617 | 39.1887 | 10.8857 | 90.1971 | 4.9797 | 1.6234 | 0.20465 | 0.32031 | 0.012125 | 0.06738 | 0.057583 | 0.085699 | 0.004427 | 1.8248 | 0.62284 | 0.7478
Миколаївська | Новосевастополь (ГРС Новосевастополь) | 56ZOPMIK4012501H | 8459.7092 | 35.4191 | 9.8386 | 9361.6621 | 39.1954 | 10.8876 | 90.2516 | 4.9677 | 1.6186 | 0.20492 | 0.31824 | 0.012582 | 0.066742 | 0.056914 | 0.08687 | 0.004477 | 1.795 | 0.61626 | 0.7475
Миколаївська | Новоукраїнка (ГРС Новоукраїнка) | 56ZOPMIK4012601D | 8459.9484 | 35.4201 | 9.8389 | 9361.9093 | 39.1964 | 10.8879 | 90.2441 | 4.97 | 1.6199 | 0.20503 | 0.31882 | 0.012943 | 0.066877 | 0.057007 | 0.086605 | 0.0044542 | 1.7976 | 0.61671 | 0.7475
Миколаївська | Староолексіївка (ГРС Староолексіївка) | 56ZOPMIK40127019 | 8459.7547 | 35.4193 | 9.8387 | 9361.7122 | 39.1956 | 10.8877 | 90.2519 | 4.9678 | 1.6187 | 0.20495 | 0.31829 | 0.01256 | 0.066735 | 0.056904 | 0.086843 | 0.0044672 | 1.7945 | 0.61632 | 0.7475
Миколаївська | Ольшанське (ГРС Ольшанське) | 56ZOPMIK40128015 | 8459.7267 | 35.4192 | 9.8387 | 9361.6804 | 39.1955 | 10.8876 | 90.2512 | 4.9678 | 1.6187 | 0.20493 | 0.31827 | 0.012624 | 0.066744 | 0.056912 | 0.086868 | 0.0044682 | 1.7949 | 0.61646 | 0.7475
Миколаївська | ОЦЗ (ГРС Ольшанське) | 56ZOPMIK40128023 | 8461.7417 | 35.4276 | 9.841 | 9363.9481 | 39.205 | 10.8903 | 90.3149 | 4.9459 | 1.6075 | 0.20399 | 0.31378 | 0.015092 | 0.06572 | 0.056333 | 0.095863 | 0.0046976 | 1.7629 | 0.61326 | 0.7472
Миколаївська | Пересадівка (ГРС Пересадівка) | 56ZOPMIK40129011 | 8459.7531 | 35.4193 | 9.8387 | 9361.7131 | 39.1956 | 10.8877 | 90.2534 | 4.9674 | 1.6186 | 0.20495 | 0.31819 | 0.01256 | 0.066717 | 0.056891 | 0.086831 | 0.0044698 | 1.7938 | 0.61612 | 0.7474
Миколаївська | Підлісне (ГРС Підлісне) | 56ZOPMIK4013001W | 8459.7915 | 35.4195 | 9.8387 | 9361.7547 | 39.1958 | 10.8877 | 90.2535 | 4.9674 | 1.6186 | 0.20495 | 0.31821 | 0.012602 | 0.066725 | 0.056895 | 0.086881 | 0.004471 | 1.7937 | 0.61606 | 0.7474
Миколаївська | Прибузьке (ГРС Прибузьке) | 56ZOPMIK4013101S | 8459.6714 | 35.419 | 9.8386 | 9361.6179 | 39.1952 | 10.8876 | 90.2499 | 4.9681 | 1.6187 | 0.20491 | 0.31832 | 0.012599 | 0.066763 | 0.056933 | 0.086882 | 0.004468 | 1.7958 | 0.61661 | 0.7475
Миколаївська | Рівне (ГРС Рівне) | 56ZOPMIK4013201O | 8459.75 | 35.4193 | 9.8387 | 9361.7049 | 39.1956 | 10.8877 | 90.2509 | 4.9679 | 1.6187 | 0.20493 | 0.3183 | 0.012609 | 0.066747 | 0.056917 | 0.086941 | 0.0044716 | 1.7951 | 0.61642 | 0.7475
Миколаївська | Себине (ГРС Себине) | 56ZOPMIK4013301K | 8459.7315 | 35.4192 | 9.8387 | 9361.6857 | 39.1955 | 10.8876 | 90.2511 | 4.968 | 1.6188 | 0.20494 | 0.31829 | 0.012605 | 0.06675 | 0.05692 | 0.086794 | 0.0044692 | 1.795 | 0.61633 | 0.7475
Миколаївська | Михайлівка (ГРС Михайлівка) | 56ZOPMIK4013401G | 8459.7708 | 35.4194 | 9.8387 | 9361.7304 | 39.1957 | 10.8877 | 90.2525 | 4.9675 | 1.6186 | 0.20495 | 0.31825 | 0.012619 | 0.066734 | 0.056901 | 0.086891 | 0.0044729 | 1.7942 | 0.61625 | 0.7474
Миколаївська | Червоне Поле (ГРС Червоне Поле) | 56ZOPMIK4013501C | 8459.804 | 35.4195 | 9.8388 | 9361.7636 | 39.1958 | 10.8877 | 90.2509 | 4.968 | 1.6187 | 0.20495 | 0.31837 | 0.012652 | 0.066759 | 0.056925 | 0.086965 | 0.0044547 | 1.7948 | 0.61658 | 0.7475
Миколаївська | Широколанівка (ГРС Широколанівка) | 56ZOPMIK40136018 | 8459.6608 | 35.4189 | 9.8386 | 9361.6064 | 39.1952 | 10.8875 | 90.2495 | 4.9684 | 1.6189 | 0.20493 | 0.31835 | 0.012519 | 0.066769 | 0.05694 | 0.086763 | 0.0044624 | 1.7959 | 0.61656 | 0.7475
Миколаївська | Щербані (ГРС Щербані) | 56ZOPMIK40137014 | 8459.758 | 35.4193 | 9.8387 | 9361.7205 | 39.1957 | 10.8877 | 90.2547 | 4.9671 | 1.6184 | 0.20491 | 0.31803 | 0.012705 | 0.066717 | 0.056885 | 0.086821 | 0.0044779 | 1.7933 | 0.61597 | 0.7474
Миколаївська | Снігурівка (ГРС Снігурівка) | 56ZOPMIK41449013 | 8464.7778 | 35.4403 | 9.8445 | 9367.2186 | 39.2187 | 10.8941 | 90.2914 | 4.9573 | 1.6224 | 0.20711 | 0.32105 | 0.011404 | 0.066864 | 0.05682 | 0.091149 | 0.0047129 | 1.766 | 0.60379 | 0.7473
Завідувач лабораторії |  | Світлана БАРТАЛЬОВА | [8 empty] | 01.08.2024
|  | прізвище | [6 empty] | підпис |  | дата
Начальник Миколаївського ЛВУМГ |  | Євген ЛИТВИНЮК | [8 empty] | 01.08.2024
|  | прізвище | [6 empty] | підпис |  | дата