## паспорт
[7 empty] | ПАСПОРТ ФІЗИКО-ХІМІЧНИХ ПОКАЗНИКІВ ПРИРОДНОГО ГАЗУ | [20 empty] | Маршрут № 619
за період з 01.03.2024р. по 31.03.2024р.
переданого від ТОВ "Оператор ГТС України" (Миколаївське ЛВУМГ) та прийнятого ТОВ "Газорозподільні мережі України" (Миколаївська філія),ТОВ"МГЗ",ТОВ "Сандора",ДПНВКГ "Зоря-Машпроект"
по газопроводам "ШДО", "ШДКРІ"
ВХАЛ Миколаївського ПМ Миколаївського ЛВУМГ Свідоцтво про відповідність системи вимірювань №04-0014/2023 від 05.05.2023 р. чинне до 05.05.2026 р.
Число місяця | Компонентний склад, % мол. | [13 empty] | Фізико-хімічні показники газу обчислені на основі компонентного складу, 101,325 кПа | [10 empty] | Температура точки роси вологи (Р = 3.92 МПа), °С | Температура точки роси вуглеводнів, °С | Масова концентрація сірководню, г/м3 | Масова концентрація меркаптанової сірки, г/м3 | Маса механічних домішок, г/м3
[15 empty] | Густина абсолютна, кг/м3,при 20 ºС | Густина відносна | Температура вимірювання/згоряння при 20/25°С
| метан, С1 | етан, С2 | пропан, С3 | ізо-бутан, і-С4 | н-бутан, н-С4 | нео-пентан, нео-С5 | ізо-пентан, і-С5 | н-пентан, н-С5 | гексани та вищі, С6+ | кисень, О2 | азот, N2 | діоксид вуглецю, CО2 | гелій, Не | водень, Н2 |  |  | Теплота згоряння нижча |  |  | Теплота згоряння вища |  |  | Число Воббе вище
[17 empty] | ккал/м3 | МДж/м3 | кВт⋅год/м3 | ккал/м3 | МДж/м3 | кВт⋅год/м3 | ккал/м3 | МДж/м3 | кВт⋅год/м3
1 | 94.5749 | 3.1442 | 0.9719 | 0.1405 | 0.1494 | 0.0009 | 0.0243 | 0.0192 | 0.0154 | 0.0062 | 0.6276 | 0.3254 |  |  | 0.7116 | 0.5908 | 8294.3776 | 34.7269 | 9.6464 | 9189.1182 | 38.473 | 10.6869 | 11954.8342 | 50.0525 | 13.9035
2 | [16 empty] | 8294.3776 | 34.7269 | 9.6464 | 9189.1182 | 38.473 | 10.6869 | 11954.8342 | 50.0525 | 13.9035
3 | [16 empty] | 8294.3776 | 34.7269 | 9.6464 | 9189.1182 | 38.473 | 10.6869 | 11954.8342 | 50.0525 | 13.9035
4 | 94.8395 | 3.0522 | 0.9189 | 0.1366 | 0.1322 | 0.0009 | 0.0192 | 0.0154 | 0.0128 | 0.0054 | 0.5999 | 0.2669 |  |  | 0.709 | 0.5886 | 8282.1009 | 34.6755 | 9.6321 | 9176.2205 | 38.419 | 10.6719 | 11960.3277 | 50.0755 | 13.9099
5 | 94.8505 | 3.0439 | 0.9203 | 0.136 | 0.1321 | 0.0016 | 0.0186 | 0.015 | 0.0124 | 0.0052 | 0.5979 | 0.2665 |  |  | 0.7089 | 0.5889 | 8281.6232 | 34.6735 | 9.6315 | 9175.7189 | 38.4169 | 10.6714 | 11960.3277 | 50.0755 | 13.9099 | -23.6 | -31.8
6 | 94.7432 | 3.1114 | 0.9411 | 0.14 | 0.1347 | 0.0014 | 0.0193 | 0.0151 | 0.011 | 0.0047 | 0.606 | 0.2721 |  |  | 0.7097 | 0.5893 | 8288.3348 | 34.7016 | 9.6393 | 9182.8604 | 38.4468 | 10.6797 | 11962.6206 | 50.0851 | 13.9125
7 | 94.8943 | 3.0173 | 0.9129 | 0.1357 | 0.1304 | 0.0012 | 0.019 | 0.0151 | 0.0114 | 0.0047 | 0.5941 | 0.2638 |  |  | 0.7085 | 0.5883 | 8278.9481 | 34.6623 | 9.6284 | 9172.8767 | 38.405 | 10.6681 | 11959.6589 | 50.0727 | 13.9091 |  |  | <0,00010 | <0,00020
8 | 94.8069 | 3.0712 | 0.9308 | 0.1386 | 0.1335 | 0.0013 | 0.019 | 0.0149 | 0.0129 | 0.0049 | 0.596 | 0.2699 |  |  | 0.7093 | 0.5889 | 8285.4208 | 34.6894 | 9.6359 | 9179.8032 | 38.434 | 10.6761 | 11962.2862 | 50.0837 | 13.9121
9 | [16 empty] | 8285.4208 | 34.6894 | 9.6359 | 9179.8032 | 38.434 | 10.6761 | 11962.2862 | 50.0837 | 13.9121
10 | [16 empty] | 8285.4208 | 34.6894 | 9.6359 | 9179.8032 | 38.434 | 10.6761 | 11962.2862 | 50.0837 | 13.9121
11 | 94.847 | 3.051 | 0.923 | 0.137 | 0.133 | 0.0014 | 0.0184 | 0.015 | 0.013 | 0.004 | 0.5932 | 0.2639 |  |  | 0.709 | 0.5886 | 8283.534 | 34.6815 | 9.6338 | 9177.8208 | 38.4257 | 10.6738 | 11962.5967 | 50.085 | 13.9125
12 | 94.7871 | 3.0827 | 0.9357 | 0.1396 | 0.1356 | 0.0021 | 0.0189 | 0.0153 | 0.0124 | 0.0054 | 0.5961 | 0.269 |  |  | 0.7095 | 0.589 | 8287.4749 | 34.698 | 9.6383 | 9182.0006 | 38.4432 | 10.6787 | 11963.5999 | 50.0892 | 13.9137 | -21.5 | -29.8
13 | 94.7274 | 3.1294 | 0.947 | 0.1401 | 0.136 | 0.0012 | 0.0202 | 0.0159 | 0.0127 | 0.005 | 0.5921 | 0.273 |  |  | 0.71 | 0.5894 | 8292.3474 | 34.7184 | 9.644 | 9187.2074 | 38.465 | 10.6847 | 11966.3705 | 50.1008 | 13.9169
14 | 94.7349 | 3.1104 | 0.9579 | 0.1427 | 0.1406 | 0.0012 | 0.0192 | 0.0159 | 0.0122 | 0.0048 | 0.5898 | 0.2702 |  |  | 0.71 | 0.5895 | 8293.8521 | 34.7247 | 9.6458 | 9188.8555 | 38.4719 | 10.6866 | 11967.9708 | 50.1075 | 13.9188 |  |  |  |  | 0
15 | 94.7218 | 3.1323 | 0.9527 | 0.141 | 0.1369 | 0.0015 | 0.0199 | 0.0158 | 0.0124 | 0.0048 | 0.5888 | 0.272 |  |  | 0.71 | 0.5895 | 8293.8282 | 34.7246 | 9.6457 | 9188.8077 | 38.4717 | 10.6866 | 11967.8036 | 50.1068 | 13.9186
16 | [16 empty] | 8293.8282 | 34.7246 | 9.6457 | 9188.8077 | 38.4717 | 10.6866 | 11967.8036 | 50.1068 | 13.9186
17 | [16 empty] | 8293.8282 | 34.7246 | 9.6457 | 9188.8077 | 38.4717 | 10.6866 | 11967.8036 | 50.1068 | 13.9186
18 | 94.7256 | 3.2033 | 0.9451 | 0.1333 | 0.1292 | 0.001 | 0.0188 | 0.0132 | 0.0153 | 0.0037 | 0.5606 | 0.2509 |  |  | 0.7097 | 0.5892 | 8298.3185 | 34.7434 | 9.6509 | 9193.7757 | 38.4925 | 10.6924 | 11977.238 | 50.1463 | 13.9295
19 | 94.7026 | 3.1934 | 0.9526 | 0.1366 | 0.1338 | 0.0024 | 0.0204 | 0.0138 | 0.0167 | 0.006 | 0.5714 | 0.2501 |  |  | 0.71 | 0.5895 | 8300.4681 | 34.7524 | 9.6534 | 9196.0447 | 38.502 | 10.695 | 11977.1902 | 50.1461 | 13.9295 | -23 | -31.8
20 | 94.6706 | 3.2328 | 0.9593 | 0.1357 | 0.1317 | 0.0016 | 0.0193 | 0.0139 | 0.0186 | 0.0047 | 0.5583 | 0.2534 |  |  | 0.7103 | 0.5897 | 8304.218 | 34.7681 | 9.6578 | 9200.1051 | 38.519 | 10.6997 | 11980.4863 | 50.1599 | 13.9333
21 | 94.6856 | 3.2169 | 0.9537 | 0.135 | 0.1317 | 0.0013 | 0.0203 | 0.0135 | 0.0137 | 0.0062 | 0.5706 | 0.2515 |  |  | 0.71 | 0.5895 | 8300.0382 | 34.7506 | 9.6529 | 9195.567 | 38.5 | 10.6944 | 11976.7842 | 50.1444 | 13.929
22 | 94.7312 | 3.1884 | 0.9477 | 0.1339 | 0.1303 | 0.0006 | 0.0194 | 0.0131 | 0.0139 | 0.0045 | 0.5681 | 0.2488 |  |  | 0.7096 | 0.5892 | 8297.1482 | 34.7385 | 9.6496 | 9192.5098 | 38.4872 | 10.6909 | 11975.9721 | 50.141 | 13.9281
23 | [16 empty] | 8297.1482 | 34.7385 | 9.6496 | 9192.5098 | 38.4872 | 10.6909 | 11975.9721 | 50.141 | 13.9281
24 | [16 empty] | 8297.1482 | 34.7385 | 9.6496 | 9192.5098 | 38.4872 | 10.6909 | 11975.9721 | 50.141 | 13.9281
25 | 94.7029 | 3.1527 | 0.9565 | 0.1428 | 0.1397 | 0.0016 | 0.0233 | 0.0166 | 0.0165 | 0.0058 | 0.5664 | 0.2754 |  |  | 0.7104 | 0.5897 | 8299.465 | 34.7482 | 9.6523 | 9194.8983 | 38.4972 | 10.6937 | 11973.2731 | 50.1297 | 13.9249
26 | 94.617 | 3.211 | 0.9724 | 0.1448 | 0.1417 | 0.0016 | 0.0235 | 0.0169 | 0.0166 | 0.0056 | 0.5675 | 0.2814 |  |  | 0.7111 | 0.5903 | 8305.4361 | 34.7732 | 9.6592 | 9201.2516 | 38.5238 | 10.7011 | 11975.7571 | 50.1401 | 13.9278 | -21.9 | -29.5
27 | 94.8182 | 3.0757 | 0.9324 | 0.1392 | 0.1362 | 0.0022 | 0.0181 | 0.0136 | 0.0087 | 0.0045 | 0.5885 | 0.2627 |  |  | 0.7091 | 0.5887 | 8285.4208 | 34.6894 | 9.6359 | 9179.8271 | 38.4341 | 10.6761 | 11964.7225 | 50.0939 | 13.915
28 | 94.8238 | 3.0792 | 0.9228 | 0.1369 | 0.1317 | 0.0015 | 0.0177 | 0.0136 | 0.0076 | 0.0049 | 0.5976 | 0.2627 |  |  | 0.7088 | 0.5885 | 8281.8143 | 34.6743 | 9.6318 | 9175.9339 | 38.4178 | 10.6716 | 11961.5219 | 50.0805 | 13.9113
29 | 94.8125 | 3.0878 | 0.9277 | 0.1377 | 0.1329 | 0.003 | 0.0175 | 0.0134 | 0.0077 | 0.0046 | 0.5928 | 0.2624 |  |  | 0.709 | 0.5886 | 8284.0833 | 34.6838 | 9.6344 | 9178.3701 | 38.428 | 10.6744 | 11963.4805 | 50.0887 | 13.9135
30 | [16 empty] | 8284.0833 | 34.6838 | 9.6344 | 9178.3701 | 38.428 | 10.6744 | 11963.4805 | 50.0887 | 13.9135
31 | [16 empty] | 8284.0833 | 34.6838 | 9.6344 | 9178.3701 | 38.428 | 10.6744 | 11963.4805 | 50.0887 | 13.9135
Рівень одоризації відповідає чинним нормативним документам | [9 empty] | Середньозважене значення теплоти згоряння: | [6 empty] | 8291.6852 | 34.7156 | 9.6432 | 9186.5151 | 38.4621 | 10.6839
*- значення кисню визначено лабораторним хроматографом
| Завідувач лабораторії | [8 empty] | Світлана БАРТАЛЬОВА | [13 empty] | 01.04.2024
[11 empty] | прізвище | [6 empty] | підпис | [5 empty] | дата
| Начальник Миколаївського ЛВУМГ | [8 empty] | Євген ЛИТВИНЮК | [13 empty] | 01.04.2024
[11 empty] | прізвище | [6 empty] | підпис | [5 empty] | дата

## додаток
Додаток до Паспорту фізико-хімічних показників природного газу. Маршрут № 619
Область | ГРС, прямий споживач | ЕІС-код | Cередньозважене значення нижчої теплоти згоряння |  |  | Cередньозважене значення вищої теплоти згоряння |  |  | Cередньозважені значення
|  |  | ккал/м³ | МДж/м³ | кВт*год./м³ | ккал/м³ | МДж/м³ | кВт*год./м³ | метан, С1 | етан, С2 | пропан, С3 | ізо-бутан, і-С4 | н-бутан, н-С4 | нео-пентан, нео-С5 | ізо-пентан, і-С5 | н-пентан, н-С5 | гексани та вищі, С6+ | кисень, О2 | азот, N2 | діоксид вуглецю, CО2 | густина абсолютна, кг/м3, при 20 ºС
Маршрут №619 |  |  | 8291.6852 | 34.7156 | 9.6432 | 9186.5151 | 38.4621 | 10.6839 | 94.7399 | 3.1249 | 0.94466 | 0.13836 | 0.13578 | 0.0013507 | 0.020034 | 0.015285 | 0.013371 | 0.0050577 | 0.58995 | 0.27128 | 0.7098
Херсонська обл. | Скадовськ (ГРС Каланчак) | 56ZOPHRS1105550G
Херсонська обл. | Херсон 1 (ГРС-1 Херсон) | 56ZOPHRS4019401R | 8291.6383 | 34.7154 | 9.6432 | 9186.4648 | 38.4619 | 10.6839 | 94.7401 | 3.1246 | 0.94464 | 0.13827 | 0.13571 | 0.0013175 | 0.02001 | 0.015296 | 0.013403 | 0.0050439 | 0.5903 | 0.27121 | 0.7098
Херсонська обл. | Херсон 2 (ГРС-2 Херсон) | 56ZOPHRS4019501N | 8303.2217 | 34.7639 | 9.6566 | 9199.0234 | 38.5145 | 10.6984 | 94.6742 | 3.229 | 0.95797 | 0.13553 | 0.1317 | 0.0015285 | 0.019538 | 0.013805 | 0.017432 | 0.0050575 | 0.56123 | 0.25295 | 0.7102
Херсонська обл. | Роздольне (ГРС к-п Краса Херсонщини) | 56ZOPHRS4019601J
Херсонська обл. | Білозерка (ГРС Білозерка) | 56ZOPHRS4019701F | 8291.4007 | 34.7144 | 9.6429 | 9186.2079 | 38.4608 | 10.6836 | 94.7418 | 3.1231 | 0.94417 | 0.13842 | 0.13581 | 0.0013821 | 0.020005 | 0.01527 | 0.0132 | 0.0050564 | 0.59027 | 0.27147 | 0.7098
Херсонська обл. | Каланчак (ГРС Каланчак) | 56ZOPHRS40200018
Херсонська обл. | Каховка (ГРС Каховка) | 56ZOPHRS40201014
Херсонська обл. | Коробки (ГРС Каховка) | 56ZOPHRS40201022
Херсонська обл. | Нова Каховка (ГРС Нова Каховка) | 56ZOPHRS40202010
Херсонська обл. | Цюрупинськ (ГРС Цюрупинськ) | 56ZOPHRS4020301X
Херсонська обл. | Чаплинка (ГРС Чаплинка) | 56ZOPHRS4020401T
Херсонська обл. | Асканія (ГРС Асканія Нова) | 56ZOPHRS4020501P
Херсонська обл. | Тавричанка (ГРС Асканія Нова) | 56ZOPHRS4020502N
Херсонська обл. | Брилівка (ГРС Брилівка) | 56ZOPHRS4020601L
Херсонська обл. | Виноградове (ГРС Виноградове) | 56ZOPHRS4020701H
Херсонська обл. | Новоолександрівка (ГРС Новолександрівка) | 56ZOPHRS40209019
Херсонська обл. | Нова Маячка (ГРС Нова Маячка) | 56ZOPHRS40210013
Херсонська обл. | Обривка (ГРС Обривки) | 56ZOPHRS4021111X
Херсонська обл. | Садове (ГРС Садове) | 56ZOPHRS4021201W | 8291.4436 | 34.7146 | 9.6429 | 9186.2541 | 38.461 | 10.6836 | 94.7412 | 3.1238 | 0.94428 | 0.13838 | 0.1358 | 0.001385 | 0.019999 | 0.015254 | 0.01318 | 0.0050551 | 0.59023 | 0.27143 | 0.7098
Херсонська обл. | Станіслав (ГРС Станіслав) | 56ZOPHRS4021301S | 8291.4587 | 34.7147 | 9.643 | 9186.2686 | 38.4611 | 10.6836 | 94.7404 | 3.1236 | 0.9444 | 0.13843 | 0.13589 | 0.0013856 | 0.020037 | 0.015291 | 0.013219 | 0.0050668 | 0.59041 | 0.2718 | 0.7098
Херсонська обл. | Східне (ГРС Східне) | 56ZOPHRS4021501K | 8291.3985 | 34.7144 | 9.6429 | 9186.2057 | 38.4608 | 10.6836 | 94.7418 | 3.1231 | 0.94418 | 0.13841 | 0.1358 | 0.0013822 | 0.019998 | 0.015264 | 0.013191 | 0.0050546 | 0.59029 | 0.27145 | 0.7098
Херсонська обл. | Хрестівка (ГРС Хрестівка) | 56ZOPHRS4021601G
Херсонська обл. | Червоний Чабан (ГРС Червоний Чабан) | 56ZOPHRS4021701C
Миколаївська обл. | АГНКС №1 Н.Одеса (г-в до ГРС с. Щербані) | 56ZOPMIK1003902O
Миколаївська обл. | Побут (ГРС Крива Балка) | 56ZOPMIK1105870V
Миколаївська обл. | Миколаїв 1 (ГРС-1 Миколаїв) | 56ZOPMIK4009601L | 8291.8864 | 34.7165 | 9.6435 | 9186.7316 | 38.463 | 10.6842 | 94.7385 | 3.1259 | 0.94503 | 0.13842 | 0.13585 | 0.0013424 | 0.020089 | 0.015307 | 0.013463 | 0.0050661 | 0.58958 | 0.27135 | 0.7098
Миколаївська обл. | Океан (ГРС-1 Миколаїв) | 56ZOPMIK4009602J | 8291.6172 | 34.7153 | 9.6431 | 9186.44 | 38.4618 | 10.6838 | 94.7398 | 3.1244 | 0.94457 | 0.13839 | 0.13584 | 0.0013556 | 0.020065 | 0.015308 | 0.013367 | 0.0050719 | 0.59019 | 0.27161 | 0.7098
Миколаївська обл. | СПБ (ГРС-1 м. Миколаїв) | 56ZOPMIK4009603H | 8291.0501 | 34.713 | 9.6425 | 9185.7953 | 38.4591 | 10.6831 | 94.7301 | 3.118 | 0.94546 | 0.13867 | 0.1372 | 0.0012936 | 0.02052 | 0.01587 | 0.013756 | 0.0052324 | 0.59583 | 0.27799 | 0.71
Миколаївська обл. | АГНКС №1 Миколаїв (ГРС-1 м. Миколаїв) | 56ZOPMIK4009604F
Миколаївська обл. | Миколаїв 2 (ГРС-2 Миколаїв) | 56ZOPMIK4009701H | 8291.5945 | 34.7152 | 9.6431 | 9186.4163 | 38.4617 | 10.6838 | 94.7402 | 3.1242 | 0.94454 | 0.13842 | 0.13583 | 0.0013649 | 0.020044 | 0.015295 | 0.013326 | 0.0050633 | 0.5901 | 0.27152 | 0.7098
Миколаївська обл. | АГНКС №2 Миколаїв (ГРС-2 м. Миколаїв) | 56ZOPMIK4009702F
Миколаївська обл. | Укрхімтрансаміак (ГРС-2 м. Миколаїв) | 56ZOPMIK4009703D
Миколаївська обл. | Завод (ГРС МГЗ) | 56ZOPMIK4009801D
Миколаївська обл. | Галицинівка (ГРС МГЗ) | 56ZOPMIK4009802B | 8291.4866 | 34.7148 | 9.643 | 9186.3004 | 38.4612 | 10.6837 | 94.741 | 3.1238 | 0.94435 | 0.13842 | 0.13582 | 0.0013837 | 0.02001 | 0.015266 | 0.013214 | 0.0050569 | 0.59016 | 0.27144 | 0.7098
Миколаївська обл. | Баштанка (ГРС Баштанка) | 56ZOPMIK40099019 | 8291.4419 | 34.7146 | 9.6429 | 9186.2535 | 38.461 | 10.6836 | 94.7419 | 3.1234 | 0.94421 | 0.13842 | 0.13578 | 0.0013918 | 0.019979 | 0.015248 | 0.013183 | 0.0050502 | 0.59007 | 0.27123 | 0.7098
Миколаївська обл. | Березанка (ГРС Березанка) | 56ZOPMIK4010001A | 8291.5035 | 34.7149 | 9.643 | 9186.321 | 38.4613 | 10.6837 | 94.742 | 3.124 | 0.9442 | 0.1384 | 0.13572 | 0.0013955 | 0.019977 | 0.015229 | 0.0132 | 0.0050524 | 0.58979 | 0.27097 | 0.7098
Миколаївська обл. | Березнегувате (ГРС Березнегувате) | 56ZOPMIK40101016 | 8291.4786 | 34.7148 | 9.643 | 9186.2936 | 38.4612 | 10.6837 | 94.7418 | 3.1239 | 0.94423 | 0.13838 | 0.13574 | 0.0013868 | 0.01998 | 0.015237 | 0.013195 | 0.005049 | 0.58997 | 0.27112 | 0.7098
Миколаївська обл. | Веселинове (ГРС Веселинове) | 56ZOPMIK40102012 | 8291.5209 | 34.7149 | 9.643 | 9186.3393 | 38.4614 | 10.6837 | 94.7417 | 3.1241 | 0.94428 | 0.13843 | 0.13575 | 0.0013981 | 0.01999 | 0.015234 | 0.013178 | 0.0050568 | 0.58977 | 0.27106 | 0.7098
Миколаївська обл. | Вознесенськ (ГРС Вознесенськ) | 56ZOPMIK4010301Z | 8291.5386 | 34.715 | 9.6431 | 9186.3584 | 38.4614 | 10.6837 | 94.7415 | 3.1243 | 0.9443 | 0.13842 | 0.13575 | 0.0014005 | 0.019984 | 0.015231 | 0.013193 | 0.005055 | 0.58977 | 0.27103 | 0.7098
Миколаївська обл. | Єланець (ГРС Єланець) | 56ZOPMIK4010401V | 8291.4612 | 34.7147 | 9.643 | 9186.2754 | 38.4611 | 10.6836 | 94.7423 | 3.1237 | 0.94413 | 0.1384 | 0.13572 | 0.0013992 | 0.019965 | 0.015226 | 0.013177 | 0.0050522 | 0.58989 | 0.27098 | 0.7098
Миколаївська обл. | Нова Одеса (ГРС Нова Одеса) | 56ZOPMIK4010501R | 8291.4729 | 34.7147 | 9.643 | 9186.2872 | 38.4611 | 10.6836 | 94.7418 | 3.1238 | 0.94423 | 0.13839 | 0.13575 | 0.001391 | 0.01998 | 0.015241 | 0.013198 | 0.0050529 | 0.59001 | 0.27114 | 0.7098
Миколаївська обл. | Новий Буг (ГРС Новий Буг) | 56ZOPMIK4010601N | 8291.4444 | 34.7146 | 9.6429 | 9186.257 | 38.461 | 10.6836 | 94.7422 | 3.1236 | 0.94415 | 0.13839 | 0.13573 | 0.0013945 | 0.019966 | 0.01523 | 0.013172 | 0.0050488 | 0.58998 | 0.27105 | 0.7098
Миколаївська обл. | Очаків (ГРС Очаків) | 56ZOPMIK4010701J | 8291.4318 | 34.7146 | 9.6429 | 9186.243 | 38.461 | 10.6836 | 94.7422 | 3.1235 | 0.94413 | 0.1384 | 0.13574 | 0.0013952 | 0.019977 | 0.015236 | 0.013175 | 0.0050505 | 0.59 | 0.27113 | 0.7098
Миколаївська обл. | СПБ (ГРС м. Очаків) | 56ZOPMIK4010702H | 8291.7775 | 34.716 | 9.6433 | 9186.62 | 38.4625 | 10.684 | 94.7428 | 3.1239 | 0.94455 | 0.13856 | 0.13563 | 0.0013607 | 0.019969 | 0.015275 | 0.01342 | 0.0050252 | 0.58908 | 0.27034 | 0.7098
Миколаївська обл. | Веселий Поділ (ГРС Веселий Поділ) | 56ZOPMIK4010801F | 8291.442 | 34.7146 | 9.6429 | 9186.2552 | 38.461 | 10.6836 | 94.7426 | 3.1238 | 0.94405 | 0.13835 | 0.13567 | 0.0013994 | 0.019947 | 0.015215 | 0.013184 | 0.0050463 | 0.58989 | 0.27087 | 0.7098
Миколаївська обл. | Володимирівка (ГРС Володимирівка) | 56ZOPMIK4010901B | 8291.4768 | 34.7148 | 9.643 | 9186.2922 | 38.4612 | 10.6837 | 94.742 | 3.1239 | 0.94418 | 0.13838 | 0.13571 | 0.001392 | 0.019969 | 0.015223 | 0.013178 | 0.0050464 | 0.58988 | 0.271 | 0.7098
Миколаївська обл. | Горохівка (ГРС Горохівка) | 56ZOPMIK40110015 | 8291.4573 | 34.7147 | 9.643 | 9186.2693 | 38.4611 | 10.6836 | 94.7414 | 3.1235 | 0.94428 | 0.13842 | 0.13581 | 0.001387 | 0.02 | 0.015262 | 0.013203 | 0.0050563 | 0.59016 | 0.27138 | 0.7098
Миколаївська обл. | Сандора (ГРС с. Горохівка) | 56ZOPMIK40110023 | 8290.6044 | 34.7111 | 9.642 | 9185.3621 | 38.4573 | 10.6826 | 94.7559 | 3.1161 | 0.94115 | 0.13833 | 0.13512 | 0.0014222 | 0.019837 | 0.015167 | 0.013154 | 0.0050542 | 0.58956 | 0.26917 | 0.7097
Миколаївська обл. | Грейгове (ГРС Грейгове) | 56ZOPMIK40111011 | 8291.3729 | 34.7143 | 9.6429 | 9186.1781 | 38.4607 | 10.6835 | 94.742 | 3.123 | 0.94414 | 0.13842 | 0.13581 | 0.0013874 | 0.019993 | 0.015261 | 0.013171 | 0.0050573 | 0.59032 | 0.27145 | 0.7098
Миколаївська обл. | Гур'ївка (ГРС Гур'ївка) | 56ZOPMIK4011201Y | 8291.4852 | 34.7148 | 9.643 | 9186.3002 | 38.4612 | 10.6837 | 94.7416 | 3.1238 | 0.94427 | 0.13841 | 0.13577 | 0.0013903 | 0.019989 | 0.015247 | 0.013197 | 0.0050541 | 0.59 | 0.2712 | 0.7098
Миколаївська обл. | Дмитрівка (ГРС Дмитрівка) | 56ZOPMIK4011301U | 8291.5116 | 34.7149 | 9.643 | 9186.331 | 38.4613 | 10.6837 | 94.7424 | 3.1243 | 0.9441 | 0.13837 | 0.13566 | 0.0013993 | 0.01996 | 0.015206 | 0.013192 | 0.0050512 | 0.58961 | 0.27072 | 0.7098
Миколаївська обл. | Дорошівка (ГРС Дорошівка) | 56ZOPMIK4011401Q | 8291.5144 | 34.7149 | 9.643 | 9186.3333 | 38.4613 | 10.6837 | 94.7421 | 3.1243 | 0.94418 | 0.1384 | 0.13571 | 0.0014026 | 0.019967 | 0.015212 | 0.013169 | 0.0050501 | 0.58966 | 0.27085 | 0.7098
Миколаївська обл. | Інгулка (ГРС Інгулка) | 56ZOPMIK4011501M | 8291.3637 | 34.7143 | 9.6429 | 9186.1691 | 38.4607 | 10.6835 | 94.7425 | 3.1229 | 0.94407 | 0.13841 | 0.13577 | 0.0013939 | 0.019974 | 0.01525 | 0.013169 | 0.0050509 | 0.59024 | 0.27129 | 0.7098
Миколаївська обл. | Кам'янка (ГРС Кам'янка) | 56ZOPMIK4011601I | 8291.4997 | 34.7149 | 9.643 | 9186.3163 | 38.4613 | 10.6837 | 94.7417 | 3.1241 | 0.94425 | 0.1384 | 0.13573 | 0.0013938 | 0.019979 | 0.015234 | 0.013194 | 0.0050546 | 0.58991 | 0.27107 | 0.7098
Миколаївська обл. | Кандибине (ГРС Кандибине) | 56ZOPMIK4011701E | 8291.4441 | 34.7146 | 9.6429 | 9186.2569 | 38.461 | 10.6836 | 94.7423 | 3.1236 | 0.94413 | 0.13841 | 0.13573 | 0.0014022 | 0.019965 | 0.015228 | 0.013165 | 0.0050488 | 0.58992 | 0.27103 | 0.7098
Миколаївська обл. | Крива Балка (ГРС Крива Балка) | 56ZOPMIK4011801A | 8291.4662 | 34.7147 | 9.643 | 9186.2792 | 38.4611 | 10.6836 | 94.7415 | 3.1235 | 0.94427 | 0.13843 | 0.13579 | 0.0013881 | 0.019997 | 0.01526 | 0.01321 | 0.0050559 | 0.59012 | 0.27132 | 0.7098
Миколаївська обл. | Кубряки (ГРС Кубряки) | 56ZOPMIK40119016 | 8291.2875 | 34.714 | 9.6428 | 9186.0852 | 38.4603 | 10.6834 | 94.742 | 3.1226 | 0.94401 | 0.13838 | 0.13582 | 0.001398 | 0.019993 | 0.015257 | 0.013158 | 0.0050668 | 0.59061 | 0.27162 | 0.7098
Миколаївська обл. | Лоцкине (ГРС Лоцкине) | 56ZOPMIK40120010 | 8291.3852 | 34.7144 | 9.6429 | 9186.1914 | 38.4607 | 10.6835 | 94.7418 | 3.123 | 0.94417 | 0.13841 | 0.13581 | 0.0013886 | 0.01999 | 0.015261 | 0.013185 | 0.005055 | 0.59034 | 0.27145 | 0.7098
Миколаївська обл. | Мар'ївка (ГРС Мар'ївка) | 56ZOPMIK4012101X | 8291.4527 | 34.7147 | 9.643 | 9186.2653 | 38.4611 | 10.6836 | 94.7418 | 3.1237 | 0.94421 | 0.13841 | 0.13577 | 0.001396 | 0.019979 | 0.015237 | 0.013167 | 0.005051 | 0.59001 | 0.27119 | 0.7098
Миколаївська обл. | Новоєгорівка (ГРС Новоєгорівка) | 56ZOPMIK4012201T | 8291.3839 | 34.7144 | 9.6429 | 9186.1904 | 38.4607 | 10.6835 | 94.7421 | 3.123 | 0.94415 | 0.13842 | 0.1358 | 0.0013932 | 0.019979 | 0.015254 | 0.013165 | 0.0050489 | 0.59025 | 0.27137 | 0.7098
Миколаївська обл. | Новоіванівка (ГРС Новоіванівка) | 56ZOPMIK4012301P | 8291.6209 | 34.7154 | 9.6431 | 9186.4474 | 38.4618 | 10.6838 | 94.7408 | 3.1251 | 0.94447 | 0.13839 | 0.13573 | 0.0013913 | 0.019982 | 0.015222 | 0.013209 | 0.0050464 | 0.58965 | 0.27096 | 0.7098
Миколаївська обл. | Новомиколаївка (ГРС Новомиколаївка) | 56ZOPMIK4012401L | 8291.4206 | 34.7145 | 9.6429 | 9186.2311 | 38.4609 | 10.6836 | 94.7422 | 3.1237 | 0.94411 | 0.13839 | 0.13574 | 0.0014032 | 0.019969 | 0.015219 | 0.013131 | 0.0050497 | 0.58997 | 0.27109 | 0.7098
Миколаївська обл. | Новосевастополь (ГРС Новосевастополь) | 56ZOPMIK4012501H | 8291.4222 | 34.7145 | 9.6429 | 9186.2337 | 38.4609 | 10.6836 | 94.7425 | 3.1237 | 0.94407 | 0.13838 | 0.1357 | 0.0013981 | 0.019955 | 0.015211 | 0.013138 | 0.0050432 | 0.58989 | 0.27095 | 0.7098
Миколаївська обл. | Новоукраїнка (ГРС Новоукраїнка) | 56ZOPMIK4012601D | 8291.3978 | 34.7144 | 9.6429 | 9186.207 | 38.4608 | 10.6836 | 94.7425 | 3.1234 | 0.94406 | 0.13837 | 0.13571 | 0.0013921 | 0.019962 | 0.015221 | 0.013155 | 0.0050452 | 0.59003 | 0.27106 | 0.7098
Миколаївська обл. | Староолексіївка (ГРС Староолексіївка) | 56ZOPMIK40127019 | 8291.5365 | 34.715 | 9.6431 | 9186.358 | 38.4614 | 10.6837 | 94.7422 | 3.1246 | 0.94418 | 0.13838 | 0.13567 | 0.001412 | 0.019949 | 0.015185 | 0.013142 | 0.0050457 | 0.58951 | 0.27064 | 0.7098
Миколаївська обл. | Ольшанське (ГРС Ольшанське) | 56ZOPMIK40128015 | 8291.4521 | 34.7147 | 9.643 | 9186.2645 | 38.4611 | 10.6836 | 94.7419 | 3.1236 | 0.94421 | 0.13841 | 0.13576 | 0.0013962 | 0.019979 | 0.015241 | 0.013173 | 0.0050546 | 0.59005 | 0.27116 | 0.7098
Миколаївська обл. | ОЦЗ (ГРС Ольшанське) | 56ZOPMIK40128023 | 8290.36 | 34.7101 | 9.6417 | 9185.1022 | 38.4562 | 10.6823 | 94.7583 | 3.1161 | 0.94035 | 0.13812 | 0.13486 | 0.0014596 | 0.019687 | 0.015047 | 0.012982 | 0.0050861 | 0.58956 | 0.26838 | 0.7097
Миколаївська обл. | Пересадівка (ГРС Пересадівка) | 56ZOPMIK40129011 | 8291.4446 | 34.7146 | 9.6429 | 9186.2552 | 38.461 | 10.6836 | 94.7414 | 3.1233 | 0.94429 | 0.13844 | 0.13583 | 0.0013885 | 0.020002 | 0.01527 | 0.013205 | 0.0050573 | 0.59024 | 0.27147 | 0.7098
Миколаївська обл. | Підлісне (ГРС Підлісне) | 56ZOPMIK4013001W | 8291.4611 | 34.7147 | 9.643 | 9186.2757 | 38.4611 | 10.6836 | 94.7424 | 3.1238 | 0.94411 | 0.13839 | 0.1357 | 0.0013987 | 0.019964 | 0.01522 | 0.01318 | 0.0050515 | 0.58984 | 0.27094 | 0.7098
Миколаївська обл. | Прибузьке (ГРС Прибузьке) | 56ZOPMIK4013101S | 8291.3601 | 34.7143 | 9.6428 | 9186.1644 | 38.4606 | 10.6835 | 94.7421 | 3.1228 | 0.9441 | 0.13842 | 0.13581 | 0.0013916 | 0.019994 | 0.015264 | 0.013182 | 0.0050541 | 0.59031 | 0.27148 | 0.7098
Миколаївська обл. | Рівне (ГРС Рівне) | 56ZOPMIK4013201O | 8291.4435 | 34.7146 | 9.6429 | 9186.2553 | 38.461 | 10.6836 | 94.7419 | 3.1236 | 0.94417 | 0.1384 | 0.13575 | 0.0013952 | 0.019981 | 0.015239 | 0.013176 | 0.005052 | 0.59003 | 0.27119 | 0.7098
Миколаївська обл. | Себине (ГРС Себине) | 56ZOPMIK4013301K | 8291.4649 | 34.7147 | 9.643 | 9186.278 | 38.4611 | 10.6836 | 94.7416 | 3.1236 | 0.94426 | 0.13841 | 0.13577 | 0.0013902 | 0.019985 | 0.015252 | 0.013202 | 0.0050544 | 0.59011 | 0.27125 | 0.7098
Миколаївська обл. | Михайлівка (ГРС Михайлівка) | 56ZOPMIK4013401G | 8291.5746 | 34.7152 | 9.6431 | 9186.3968 | 38.4616 | 10.6838 | 94.741 | 3.1245 | 0.94441 | 0.13841 | 0.13576 | 0.0013896 | 0.019995 | 0.015241 | 0.013225 | 0.0050557 | 0.58983 | 0.2711 | 0.7098
Миколаївська обл. | Червоне Поле (ГРС Червоне Поле) | 56ZOPMIK4013501C | 8291.6464 | 34.7155 | 9.6432 | 9186.4742 | 38.4619 | 10.6839 | 94.7404 | 3.1253 | 0.94455 | 0.13842 | 0.13578 | 0.0014023 | 0.019997 | 0.015224 | 0.013181 | 0.005055 | 0.58962 | 0.27102 | 0.7098
Миколаївська обл. | Широколанівка (ГРС Широколанівка) | 56ZOPMIK40136018 | 8291.33 | 34.7141 | 9.6428 | 9186.131 | 38.4605 | 10.6835 | 94.742 | 3.1224 | 0.94414 | 0.13843 | 0.13585 | 0.0013883 | 0.019999 | 0.015279 | 0.013191 | 0.0050597 | 0.59057 | 0.27163 | 0.7098
Миколаївська обл. | Щербані (ГРС Щербані) | 56ZOPMIK40137014 | 8291.4429 | 34.7146 | 9.6429 | 9186.2572 | 38.461 | 10.6836 | 94.7432 | 3.1236 | 0.94397 | 0.1384 | 0.13566 | 0.0014097 | 0.019943 | 0.015206 | 0.013165 | 0.0050487 | 0.58968 | 0.27069 | 0.7098
Миколаївська обл. | Снігурівка (ГРС Снігурівка) | 56ZOPMIK41449013 | 8291.4692 | 34.7147 | 9.643 | 9186.2834 | 38.4611 | 10.6836 | 94.7419 | 3.1238 | 0.94421 | 0.13839 | 0.13574 | 0.0013902 | 0.019975 | 0.015238 | 0.013185 | 0.0050471 | 0.58997 | 0.27112 | 0.7098
Завідувач лабораторії |  | Світлана БАРТАЛЬОВА | [8 empty] | 01.04.2024
|  | прізвище | [6 empty] | підпис |  | дата
Начальник Миколаївського ЛВУМГ |  | Євген ЛИТВИНЮК | [8 empty] | 01.04.2024
|  | прізвище | [6 empty] | підпис |  | дата