## паспорт
[7 empty] | ПАСПОРТ ФІЗИКО-ХІМІЧНИХ ПОКАЗНИКІВ ПРИРОДНОГО ГАЗУ | [20 empty] | Маршрут № 622
за період з 01.02.2024р. по 29.02.2024р.
переданого від ТОВ "Оператор ГТС України" (Запорізьке ЛВУМГ) та прийнятого Дніпропетровська,Миколаївська та Криворізька філії ТОВ «Газорозподільні мережі України»,ТОВ "ЮНІСТІЛ",ТОВ "ІВП ЕНЕРГІЯ",ВС ТОВ "ЕНЕРГОМАКС",АТ "ХЕРСОНГАЗ"
по газопроводам "ШДО" , "ШДКРІ", "ЄККР"
ВХАЛ Криворізького ПМ Запорізького ЛВУМГ Свідоцтво №01-0052/2023 від 21.06.2023 чинне до 21.06.2026 р.
Число місяця | Компонентний склад, % мол. | [13 empty] | Фізико-хімічні показники газу обчислені на основі компонентного складу, 101,325 кПа | [10 empty] | Температура точки роси вологи (Р = 3.92 МПа), °С | Температура точки роси вуглеводнів, °С | Масова концентрація сірководню, г/м3 | Масова концентрація меркаптанової сірки, г/м3 | Маса механічних домішок, г/м3
[15 empty] | Густина абсолютна, кг/м3,при 20 ºС | Густина відносна | Температура вимірювання/згоряння при 20/25°С
| метан, С1 | етан, С2 | пропан, С3 | ізо-бутан, і-С4 | н-бутан, н-С4 | нео-пентан, нео-С5 | ізо-пентан, і-С5 | н-пентан, н-С5 | гексани та вищі, С6+ | кисень, О2 | азот, N2 | діоксид вуглецю, CО2 | гелій, Не | водень, Н2 |  |  | Теплота згоряння нижча |  |  | Теплота згоряння вища |  |  | Число Воббе вище
[17 empty] | ккал/м3 | МДж/м3 | кВт⋅год/м3 | ккал/м3 | МДж/м3 | кВт⋅год/м3 | ккал/м3 | МДж/м3 | кВт⋅год/м3
1 | [16 empty] | 8314.2257 | 34.81 | 9.6694 | 9212.2862 | 38.57 | 10.7139 | 11973.3448 | 50.13 | 13.925
2 | [16 empty] | 8314.2257 | 34.81 | 9.6694 | 9212.2862 | 38.57 | 10.7139 | 11973.3448 | 50.13 | 13.925
3 | [16 empty] | 8314.2257 | 34.81 | 9.6694 | 9212.2862 | 38.57 | 10.7139 | 11973.3448 | 50.13 | 13.925
4 | [16 empty] | 8314.2257 | 34.81 | 9.6694 | 9212.2862 | 38.57 | 10.7139 | 11973.3448 | 50.13 | 13.925
5 | [16 empty] | 8314.2257 | 34.81 | 9.6694 | 9212.2862 | 38.57 | 10.7139 | 11973.3448 | 50.13 | 13.925
6 | 94.2164 | 3.387 | 1.035 | 0.1554 | 0.1614 | 0.008 | 0.0351 | 0.0233 | 0.0117 | 0.0054 | 0.6438 | 0.3176 |  |  | 0.7147 | 0.5933 | 8326.168 | 34.86 | 9.6833 | 9221.8401 | 38.61 | 10.725 | 11973.3448 | 50.13 | 13.925 | -11 | -24.1
7 | 94.224 | 3.3742 | 1.0323 | 0.1562 | 0.1619 | 0.0078 | 0.0405 | 0.024 | 0.0132 | 0.0056 | 0.6446 | 0.3158 |  |  | 0.7147 | 0.5934 | 8326.168 | 34.86 | 9.6833 | 9224.2285 | 38.62 | 10.7278 | 11973.3448 | 50.13 | 13.925
8 | [16 empty] | 8326.168 | 34.86 | 9.6833 | 9224.2285 | 38.62 | 10.7278 | 11973.3448 | 50.13 | 13.925
9 | [16 empty] | 8326.168 | 34.86 | 9.6833 | 9224.2285 | 38.62 | 10.7278 | 11973.3448 | 50.13 | 13.925
10 | [16 empty] | 8326.168 | 34.86 | 9.6833 | 9224.2285 | 38.62 | 10.7278 | 11973.3448 | 50.13 | 13.925
11 | [16 empty] | 8326.168 | 34.86 | 9.6833 | 9224.2285 | 38.62 | 10.7278 | 11973.3448 | 50.13 | 13.925
12 | [16 empty] | 8326.168 | 34.86 | 9.6833 | 9224.2285 | 38.62 | 10.7278 | 11973.3448 | 50.13 | 13.925
13 | 94.7688 | 3.0838 | 0.9334 | 0.1442 | 0.1389 | 0.0074 | 0.0328 | 0.0175 | 0.0104 | 0.0054 | 0.5717 | 0.2857 |  |  | 0.7101 | 0.5896 | 8295.118 | 34.73 | 9.6472 | 9188.4016 | 38.47 | 10.6861 | 11966.1794 | 50.1 | 13.9167 | -13 | -25.3 |  |  | <0,0005
14 | [16 empty] | 8295.118 | 34.73 | 9.6472 | 9188.4016 | 38.47 | 10.6861 | 11966.1794 | 50.1 | 13.9167
15 | [16 empty] | 8295.118 | 34.73 | 9.6472 | 9188.4016 | 38.47 | 10.6861 | 11966.1794 | 50.1 | 13.9167
16 | [16 empty] | 8295.118 | 34.73 | 9.6472 | 9188.4016 | 38.47 | 10.6861 | 11966.1794 | 50.1 | 13.9167
17 | [16 empty] | 8295.118 | 34.73 | 9.6472 | 9188.4016 | 38.47 | 10.6861 | 11966.1794 | 50.1 | 13.9167
18 | [16 empty] | 8295.118 | 34.73 | 9.6472 | 9188.4016 | 38.47 | 10.6861 | 11966.1794 | 50.1 | 13.9167
19 | [16 empty] | 8295.118 | 34.73 | 9.6472 | 9188.4016 | 38.47 | 10.6861 | 11966.1794 | 50.1 | 13.9167
20 | 94.6271 | 3.2025 | 0.9365 | 0.1399 | 0.1363 | 0.0012 | 0.0255 | 0.0198 | 0.018 | 0.0038 | 0.5939 | 0.2955 |  |  | 0.7109 | 0.5901 | 8297.5064 | 34.74 | 9.65 | 9193.1786 | 38.49 | 10.6917 | 11966.1794 | 50.1 | 13.9167 | -13 | -28.6
21 | [16 empty] | 8297.5064 | 34.74 | 9.65 | 9193.1786 | 38.49 | 10.6917 | 11966.1794 | 50.1 | 13.9167
22 | [16 empty] | 8297.5064 | 34.74 | 9.65 | 9193.1786 | 38.49 | 10.6917 | 11966.1794 | 50.1 | 13.9167
23 | [16 empty] | 8297.5064 | 34.74 | 9.65 | 9193.1786 | 38.49 | 10.6917 | 11966.1794 | 50.1 | 13.9167
24 | [16 empty] | 8297.5064 | 34.74 | 9.65 | 9193.1786 | 38.49 | 10.6917 | 11966.1794 | 50.1 | 13.9167
25 | [16 empty] | 8297.5064 | 34.74 | 9.65 | 9193.1786 | 38.49 | 10.6917 | 11966.1794 | 50.1 | 13.9167
26 | [16 empty] | 8297.5064 | 34.74 | 9.65 | 9193.1786 | 38.49 | 10.6917 | 11966.1794 | 50.1 | 13.9167
27 | 94.715 | 3.1121 | 0.9559 | 0.1424 | 0.1405 | 0.0013 | 0.0245 | 0.0175 | 0.0164 | 0.0036 | 0.5882 | 0.2826 |  |  | 0.7104 | 0.5897 | 8295.118 | 34.73 | 9.6472 | 9190.7901 | 38.48 | 10.6889 | 11968.5679 | 50.11 | 13.9194 | -13.5 | -29.5
28 | [16 empty] | 8295.118 | 34.73 | 9.6472 | 9190.7901 | 38.48 | 10.6889 | 11968.5679 | 50.11 | 13.9194
29 | 94.7269 | 3.0959 | 0.9361 | 0.1396 | 0.139 | 0.0013 | 0.0251 | 0.0188 | 0.0183 | 0.0038 | 0.6027 | 0.2925 |  |  | 0.7103 | 0.5896 | 8290.3411 | 34.71 | 9.6417 | 9183.6247 | 38.45 | 10.6806 | 11961.4025 | 50.08 | 13.9111 |  |  | <0,00010 | <0,00020
Рівень одоризації відповідає чинним нормативним документам | [9 empty] | Середньозважене значення теплоти згоряння: | [6 empty] | 8306.306 | 34.7768 | 9.6602 | 9202.2427 | 38.5279 | 10.7022
*- значення кисню визначено лабораторним хроматографом
| Завідувач лабораторії | [8 empty] | Ольга СТЕПАНОВА | [13 empty] | 01.03.2024
[11 empty] | прізвище | [6 empty] | підпис | [5 empty] | дата
| Заступник головного інженера | [8 empty] | Андрій ПАНАСЮК | [13 empty] | 01.03.2024
[11 empty] | прізвище | [6 empty] | підпис | [5 empty] | дата

## додаток
Додаток до Паспорту фізико-хімічних показників природного газу. Маршрут № 622
Область | ГРС, прямий споживач | ЕІС-код | Cередньозважене значення нижчої теплоти згоряння |  |  | Cередньозважене значення вищої теплоти згоряння |  |  | Cередньозважені значення
|  |  | ккал/м³ | МДж/м³ | кВт*год./м³ | ккал/м³ | МДж/м³ | кВт*год./м³ | метан, С1 | етан, С2 | пропан, С3 | ізо-бутан, і-С4 | н-бутан, н-С4 | нео-пентан, нео-С5 | ізо-пентан, і-С5 | н-пентан, н-С5 | гексани та вищі, С6+ | кисень, О2 | азот, N2 | діоксид вуглецю, CО2 | густина абсолютна, кг/м3, при 20 ºС
Маршрут №622 |  |  | 8306.306 | 34.7768 | 9.6602 | 9202.2427 | 38.5279 | 10.7022 | 94.5457 | 3.2144 | 0.97049 | 0.14656 | 0.14628 | 0.0057623 | 0.032835 | 0.020229 | 0.01345 | 0.0048679 | 0.60077 | 0.29864 | 0.7119
Дніпропетровська обл | Кривий Ріг 4 (ГРС- 4 Кривий Ріг) | 56ZOPDNP4014901W | 8306.3973 | 34.7772 | 9.6603 | 9202.3254 | 38.5283 | 10.7023 | 94.5445 | 3.2148 | 0.97079 | 0.14664 | 0.14637 | 0.0057922 | 0.032896 | 0.020241 | 0.013423 | 0.0048786 | 0.60098 | 0.29869 | 0.7119
Дніпропетровська обл | "ЮНІСТІЛ" (ГРС-6 м. Кривий Ріг) | 56ZOPDNP4015101M | 8306.5672 | 34.7779 | 9.6605 | 9202.5098 | 38.5291 | 10.7025 | 94.5435 | 3.2144 | 0.97156 | 0.14675 | 0.14661 | 0.0059374 | 0.033087 | 0.020241 | 0.013279 | 0.0049038 | 0.60088 | 0.29879 | 0.7119
Дніпропетровська обл | Енергія (ГРС-6 м. Кривий Ріг) | 56ZOPDNP4015102K
Дніпропетровська обл | Кривий Ріг 6 (ГРС-6 Кривий Ріг) | 56ZOPDNP4015103I | 8306.316 | 34.7769 | 9.6602 | 9202.2577 | 38.528 | 10.7022 | 94.5453 | 3.2146 | 0.97053 | 0.14656 | 0.14628 | 0.0057477 | 0.032822 | 0.020235 | 0.013468 | 0.0048646 | 0.60085 | 0.29865 | 0.7119
Дніпропетровська обл | ВС Енергомакс (ГРС-6 м. Кривий Ріг) | 56ZOPDNP4015104G
Дніпропетровська обл | Радушне (ГРС КС Радушне) | 56ZOPDNP4015201I | 8306.2414 | 34.7766 | 9.6601 | 9202.1798 | 38.5277 | 10.7021 | 94.5468 | 3.214 | 0.97022 | 0.14651 | 0.14621 | 0.0057649 | 0.032812 | 0.020218 | 0.013441 | 0.004865 | 0.6005 | 0.2986 | 0.7119
Дніпропетровська обл | Андріївка (ГРС Андріївка) | 56ZOPDNP4016201D | 8306.1843 | 34.7763 | 9.6601 | 9202.1109 | 38.5274 | 10.7021 | 94.5481 | 3.2131 | 0.9701 | 0.14651 | 0.14619 | 0.0057779 | 0.032826 | 0.020201 | 0.013421 | 0.0048688 | 0.60037 | 0.29852 | 0.7119
Дніпропетровська обл | Ранній Ранок (ГРС с.Ранній Ранок) | 56ZOPDNP4016601Y | 8306.3126 | 34.7769 | 9.6602 | 9202.2459 | 38.528 | 10.7022 | 94.5459 | 3.2143 | 0.97049 | 0.14658 | 0.14629 | 0.0057806 | 0.032862 | 0.020227 | 0.01343 | 0.0048728 | 0.60073 | 0.29863 | 0.7119
Дніпропетровська обл | Зелена Балка (ГРС Зелена Балка) | 56ZOPDNP4017001G | 8306.2078 | 34.7764 | 9.6601 | 9202.1311 | 38.5275 | 10.7021 | 94.5474 | 3.2137 | 0.97011 | 0.14651 | 0.14619 | 0.0057613 | 0.032805 | 0.02021 | 0.01344 | 0.0048668 | 0.60049 | 0.29856 | 0.7119
Дніпропетровська обл | Карпівка (ГРС Карпівка) | 56ZOPDNP40173014 | 8306.3508 | 34.777 | 9.6603 | 9202.3058 | 38.5282 | 10.7023 | 94.5455 | 3.2146 | 0.97055 | 0.14656 | 0.14629 | 0.0057998 | 0.032879 | 0.02023 | 0.01341 | 0.0048727 | 0.60058 | 0.29867 | 0.7119
Кіровоградська обл. | Ганнівка (ГРС Ганнівка) | 56ZOPDNP4017402Z | 8306.2203 | 34.7765 | 9.6601 | 9202.1497 | 38.5276 | 10.7021 | 94.5474 | 3.2135 | 0.9702 | 0.14652 | 0.14621 | 0.0057768 | 0.032827 | 0.02021 | 0.013426 | 0.0048685 | 0.60047 | 0.29857 | 0.7119
Дніпропетровська обл | Радіонівка (ГРС Радіонівка) | 56ZOPDNP40182013 | 8306.189 | 34.7764 | 9.6601 | 9202.1198 | 38.5274 | 10.7021 | 94.5478 | 3.2135 | 0.97007 | 0.1465 | 0.14617 | 0.0057622 | 0.032804 | 0.020206 | 0.013439 | 0.004865 | 0.60041 | 0.29854 | 0.7119
Дніпропетровська обл | Степове (ГРС Степове) | 56ZOPDNP4018601O | 8306.1007 | 34.776 | 9.66 | 9202.0191 | 38.527 | 10.702 | 94.5491 | 3.2128 | 0.96976 | 0.14645 | 0.1461 | 0.0057534 | 0.032772 | 0.020192 | 0.013441 | 0.0048628 | 0.60022 | 0.29847 | 0.7119
Херсонська обл. | В.Олександрівка (ГРС Вел. Олександрівка) | 56ZOPHRS4019801B | 8306.118 | 34.7761 | 9.66 | 9202.0486 | 38.5271 | 10.702 | 94.5491 | 3.2128 | 0.96988 | 0.14646 | 0.14612 | 0.0057673 | 0.032785 | 0.020189 | 0.013425 | 0.0048625 | 0.60015 | 0.29847 | 0.7119
Херсонська обл. | Кочубеївка (ГРС Кочубеївка) | 56ZOPHRS4020801D | 8306.108 | 34.776 | 9.66 | 9202.0339 | 38.5271 | 10.702 | 94.5491 | 3.2129 | 0.96979 | 0.14645 | 0.1461 | 0.0057582 | 0.032774 | 0.020191 | 0.013436 | 0.0048619 | 0.60017 | 0.29848 | 0.7119
Кіровоградська обл. | КГЗКОР (ГРС Марфівка) | 56ZOPKIR4019101V | 8306.3108 | 34.7769 | 9.6602 | 9202.2581 | 38.528 | 10.7022 | 94.5461 | 3.2144 | 0.97041 | 0.14655 | 0.14626 | 0.0057953 | 0.032865 | 0.020225 | 0.013413 | 0.0048719 | 0.60053 | 0.29865 | 0.7119
Кіровоградська обл. | Долинська (ГРС Марфівка) | 56ZOPKIR4019102T | 8306.1203 | 34.7761 | 9.66 | 9202.0451 | 38.5271 | 10.702 | 94.5487 | 3.2131 | 0.96985 | 0.14645 | 0.14611 | 0.0057437 | 0.032761 | 0.020196 | 0.013453 | 0.0048597 | 0.60029 | 0.29849 | 0.7119
Миколаївська обл. | Казанка (ГРС Казанка) | 56ZOPMIK4019201V | 8306.2307 | 34.7765 | 9.6601 | 9202.1738 | 38.5277 | 10.7021 | 94.5472 | 3.2137 | 0.97022 | 0.14651 | 0.14621 | 0.0057743 | 0.032822 | 0.020212 | 0.01343 | 0.0048656 | 0.60042 | 0.29858 | 0.7119
Миколаївська обл. | Миколо-Гулак (ГРС Миколо-Гулак) | 56ZOPMIK4019301R | 8306.0781 | 34.7759 | 9.6599 | 9202.0037 | 38.5269 | 10.7019 | 94.5497 | 3.2125 | 0.96975 | 0.14644 | 0.14609 | 0.0057558 | 0.032766 | 0.020184 | 0.013435 | 0.0048602 | 0.60011 | 0.29844 | 0.7119
Завідувач лабораторії |  | Ольга СТЕПАНОВА | [8 empty] | 01.03.2024
|  | прізвище | [6 empty] | підпис |  | дата
Заступник головного інженера |  | Андрій ПАНАСЮК | [8 empty] | 01.03.2024
|  | прізвище | [6 empty] | підпис |  | дата