## паспорт
[7 empty] | ПАСПОРТ ФІЗИКО-ХІМІЧНИХ ПОКАЗНИКІВ ПРИРОДНОГО ГАЗУ | [20 empty] | Маршрут № 622
за період з 01.02.2026р. по 28.02.2026р.
переданого від ТОВ "Оператор ГТС України" (Дніпровське ЛВУМГ) та прийнятого Дніпропетровська, Миколаївська, Кропивницька та Криворізька філії ТОВ «Газорозподільні мережі України»,АТ "ХЕРСОНГАЗ", ТОВ "ЮНІСТІЛ", ВС ТОВ "ЕНЕРГОМАКС", ТОВ ІВП "ЕНЕРГІЯ"
по газопроводам "ШДО" , "ШДКРІ", "ЄККР"
ВЛ ГКС Краснопілля Дніпровського ЛВУМГ (Криворізький ПМ) Свідоцтво про технічну компетентність №ІФ-272 від 27.02.2025 чинне до 27.02.2028 р.
Число місяця | Компонентний склад, % мол. | [13 empty] | Фізико-хімічні показники газу обчислені на основі компонентного складу, 101,325 кПа | [10 empty] | Температура точки роси вологи (Р = 3.92 МПа), °С | Температура точки роси вуглеводнів, °С | Масова концентрація сірководню, г/м3 | Масова концентрація меркаптанової сірки, г/м3 | Маса механічних домішок, г/м3
[15 empty] | Густина абсолютна, кг/м3,при 20 ºС | Густина відносна | Температура вимірювання/згоряння при 20/25°С
| метан, С1 | етан, С2 | пропан, С3 | ізо-бутан, і-С4 | н-бутан, н-С4 | нео-пентан, нео-С5 | ізо-пентан, і-С5 | н-пентан, н-С5 | гексани та вищі, С6+ | кисень, О2 | азот, N2 | діоксид вуглецю, CО2 | гелій, Не | водень, Н2 |  |  | Теплота згоряння нижча |  |  | Теплота згоряння вища |  |  | Число Воббе вище
[17 empty] | ккал/м3 | МДж/м3 | кВт⋅год/м3 | ккал/м3 | МДж/м3 | кВт⋅год/м3 | ккал/м3 | МДж/м3 | кВт⋅год/м3
1 | [16 empty] | 8264.068 | 34.6 | 9.6111 | 9152.5748 | 38.32 | 10.6444 | 11736.8874 | 49.14 | 13.65
2 | [16 empty] | 8264.068 | 34.6 | 9.6111 | 9152.5748 | 38.32 | 10.6444 | 11736.8874 | 49.14 | 13.65
3 | 92.2741 | 3.7831 | 1.0279 | 0.1591 | 0.1868 | 0.0018 | 0.0468 | 0.0361 | 0.0506 | 0.0064 | 0.9337 | 1.4936 |  |  | 0.7341 | 0.6094 | 8254.5142 | 34.56 | 9.6 | 9140.6325 | 38.27 | 10.6306 | 11710.6143 | 49.03 | 13.6194 | -10.5 | -21
4 | [16 empty] | 8254.5142 | 34.56 | 9.6 | 9140.6325 | 38.27 | 10.6306 | 11710.6143 | 49.03 | 13.6194
5 | 92.9554 | 3.6648 | 0.9882 | 0.1453 | 0.1691 | 0.0017 | 0.0396 | 0.0304 | 0.0404 | 0.0088 | 0.861 | 1.0953 |  |  | 0.7268 | 0.6034 | 8266.4565 | 34.61 | 9.6139 | 9157.3517 | 38.34 | 10.65 | 11789.4335 | 49.36 | 13.7111
6 | [16 empty] | 8266.4565 | 34.61 | 9.6139 | 9157.3517 | 38.34 | 10.65 | 11789.4335 | 49.36 | 13.7111
7 | [16 empty] | 8266.4565 | 34.61 | 9.6139 | 9157.3517 | 38.34 | 10.65 | 11789.4335 | 49.36 | 13.7111
8 | [16 empty] | 8266.4565 | 34.61 | 9.6139 | 9157.3517 | 38.34 | 10.65 | 11789.4335 | 49.36 | 13.7111
9 | [16 empty] | 8266.4565 | 34.61 | 9.6139 | 9157.3517 | 38.34 | 10.65 | 11789.4335 | 49.36 | 13.7111
10 | 92.0077 | 3.9587 | 1.1128 | 0.1666 | 0.2015 | 0.0024 | 0.0496 | 0.039 | 0.0551 | 0.0055 | 1.0869 | 1.3142 |  |  | 0.7355 | 0.6106 | 8285.5642 | 34.69 | 9.6361 | 9174.0709 | 38.41 | 10.6694 | 11741.6643 | 49.16 | 13.6556 | -9.5 | -20.6 |  |  | <0,0005
11 | [16 empty] | 8285.5642 | 34.69 | 9.6361 | 9174.0709 | 38.41 | 10.6694 | 11741.6643 | 49.16 | 13.6556
12 | 92.2003 | 3.828 | 1.0466 | 0.1611 | 0.191 | 0.002 | 0.0476 | 0.0378 | 0.0588 | 0.0056 | 0.9622 | 1.459 |  |  | 0.7347 | 0.61 | 8264.068 | 34.6 | 9.6111 | 9152.5748 | 38.32 | 10.6444 | 11717.7797 | 49.06 | 13.6278
13 | [16 empty] | 8264.068 | 34.6 | 9.6111 | 9152.5748 | 38.32 | 10.6444 | 11717.7797 | 49.06 | 13.6278
14 | [16 empty] | 8264.068 | 34.6 | 9.6111 | 9152.5748 | 38.32 | 10.6444 | 11717.7797 | 49.06 | 13.6278
15 | [16 empty] | 8264.068 | 34.6 | 9.6111 | 9152.5748 | 38.32 | 10.6444 | 11717.7797 | 49.06 | 13.6278
16 | [16 empty] | 8264.068 | 34.6 | 9.6111 | 9152.5748 | 38.32 | 10.6444 | 11717.7797 | 49.06 | 13.6278
17 | 92.3636 | 3.8829 | 1.0119 | 0.15 | 0.1799 | 0.002 | 0.0428 | 0.0336 | 0.0465 | 0.0055 | 0.9811 | 1.3002 |  |  | 0.7319 | 0.6076 | 8264.068 | 34.6 | 9.6111 | 9152.5748 | 38.32 | 10.6444 | 11741.6643 | 49.16 | 13.6556 | -11.5 | -21.4 | <0,00010 | <0,00020
18 | [16 empty] | 8264.068 | 34.6 | 9.6111 | 9152.5748 | 38.32 | 10.6444 | 11741.6643 | 49.16 | 13.6556
19 | [16 empty] | 8264.068 | 34.6 | 9.6111 | 9152.5748 | 38.32 | 10.6444 | 11741.6643 | 49.16 | 13.6556
20 | 92.4132 | 3.867 | 1.0082 | 0.1494 | 0.1789 | 0.002 | 0.0425 | 0.0333 | 0.0469 | 0.0041 | 0.9741 | 1.2804 |  |  | 0.7315 | 0.6073 | 8264.068 | 34.6 | 9.6111 | 9152.5748 | 38.32 | 10.6444 | 11746.4412 | 49.18 | 13.6611
21 | [16 empty] | 8264.068 | 34.6 | 9.6111 | 9152.5748 | 38.32 | 10.6444 | 11746.4412 | 49.18 | 13.6611
22 | [16 empty] | 8264.068 | 34.6 | 9.6111 | 9152.5748 | 38.32 | 10.6444 | 11746.4412 | 49.18 | 13.6611
23 | [16 empty] | 8264.068 | 34.6 | 9.6111 | 9152.5748 | 38.32 | 10.6444 | 11746.4412 | 49.18 | 13.6611
24 | 92.7596 | 3.6525 | 0.9539 | 0.1466 | 0.1714 | 0.0017 | 0.0415 | 0.0326 | 0.049 | 0.0055 | 0.8779 | 1.3078 |  |  | 0.7293 | 0.6054 | 8247.3488 | 34.53 | 9.5917 | 9135.8555 | 38.25 | 10.625 | 11741.6643 | 49.16 | 13.6556 | -13 | -22.1
25 | [16 empty] | 8247.3488 | 34.53 | 9.5917 | 9135.8555 | 38.25 | 10.625 | 11741.6643 | 49.16 | 13.6556
26 | 92.6137 | 3.7328 | 0.9851 | 0.1498 | 0.1737 | 0.0018 | 0.0415 | 0.0322 | 0.0447 | 0.0041 | 0.9042 | 1.3164 |  |  | 0.7303 | 0.6063 | 8254.5142 | 34.56 | 9.6 | 9143.0209 | 38.28 | 10.6333 | 11741.6643 | 49.16 | 13.6556
27 | [16 empty] | 8254.5142 | 34.56 | 9.6 | 9143.0209 | 38.28 | 10.6333 | 11741.6643 | 49.16 | 13.6556
28 | [16 empty] | 8254.5142 | 34.56 | 9.6 | 9143.0209 | 38.28 | 10.6333 | 11741.6643 | 49.16 | 13.6556
Рівень одоризації відповідає чинним нормативним документам | [9 empty] | Середньозважене значення теплоти згоряння: | [6 empty] | 8263.3772 | 34.5971 | 9.6103 | 9152.1467 | 38.3182 | 10.6439
*- значення кисню визначено лабораторним хроматографом
| Провідний хімік | [8 empty] | Ольга СТЕПАНОВА | [13 empty] | 02.03.2026
[11 empty] | прізвище | [6 empty] | підпис | [5 empty] | дата
| Начальник промислового майданчика | [8 empty] | Андрій ОХРИМЧУК | [13 empty] | 02.03.2026
[11 empty] | прізвище | [6 empty] | підпис | [5 empty] | дата

## додаток
Додаток до Паспорту фізико-хімічних показників природного газу. Маршрут № 622
Область | ГРС, прямий споживач | ЕІС-код | Cередньозважене значення нижчої теплоти згоряння |  |  | Cередньозважене значення вищої теплоти згоряння |  |  | Cередньозважені значення
|  |  | ккал/м³ | МДж/м³ | кВт*год./м³ | ккал/м³ | МДж/м³ | кВт*год./м³ | метан, С1 | етан, С2 | пропан, С3 | ізо-бутан, і-С4 | н-бутан, н-С4 | нео-пентан, нео-С5 | ізо-пентан, і-С5 | н-пентан, н-С5 | гексани та вищі, С6+ | кисень, О2 | азот, N2 | діоксид вуглецю, CО2 | густина абсолютна, кг/м3, при 20 ºС
Маршрут №622 |  |  | 8263.3772 | 34.5971 | 9.6103 | 9152.1467 | 38.3182 | 10.6439 | 92.4824 | 3.7847 | 1.0168 | 0.15356 | 0.18108 | 0.0019101 | 0.043899 | 0.034254 | 0.048714 | 0.0058528 | 0.93797 | 1.3088 | 0.7315
Дніпропетровська | Кривий Ріг 4 (ГРС- 4 Кривий Ріг) | 56ZOPDNP4014901W | 8263.2699 | 34.5967 | 9.6102 | 9152.0459 | 38.3178 | 10.6438 | 92.4861 | 3.7835 | 1.0162 | 0.15347 | 0.18095 | 0.0019079 | 0.043854 | 0.034218 | 0.048662 | 0.0058502 | 0.93728 | 1.308 | 0.7315
Дніпропетровська | ЮНІСТІЛ (ГРС-6 Кривий Ріг) | 56ZOPDNP4015101M | 8263.5686 | 34.5979 | 9.6105 | 9152.2114 | 38.3185 | 10.644 | 92.4486 | 3.7935 | 1.0202 | 0.15434 | 0.18209 | 0.0019262 | 0.044251 | 0.034543 | 0.049205 | 0.0056974 | 0.94327 | 1.3224 | 0.7318
Дніпропетровська | Енергія (ГРС-6 Кривий Ріг) | 56ZOPDNP4015102K
Дніпропетровська | Кривий Ріг 6 (ГРС-6 Кривий Ріг) | 56ZOPDNP4015103I | 8263.3899 | 34.5972 | 9.6103 | 9152.1589 | 38.3183 | 10.6439 | 92.481 | 3.7852 | 1.0169 | 0.15358 | 0.18112 | 0.0019109 | 0.04391 | 0.034267 | 0.048753 | 0.0058478 | 0.93822 | 1.3093 | 0.7315
Дніпропетровська | КОНСТАРЕНЕРГО (ГРС-6 Кривий Ріг) | 56ZOPDNP4015104G
Дніпропетровська | Радушне (ГРС КС Радушне) | 56ZOPDNP4015201I | 8263.4427 | 34.5974 | 9.6104 | 9152.2226 | 38.3185 | 10.644 | 92.4843 | 3.7843 | 1.0168 | 0.15354 | 0.18105 | 0.0019097 | 0.043888 | 0.034242 | 0.048671 | 0.005873 | 0.93776 | 1.3076 | 0.7315
Дніпропетровська | Андріївка (ГРС Андріївка) | 56ZOPDNP4016201D | 8263.4013 | 34.5972 | 9.6103 | 9152.1593 | 38.3183 | 10.6439 | 92.4811 | 3.7849 | 1.017 | 0.15362 | 0.18114 | 0.0019106 | 0.043924 | 0.03427 | 0.048715 | 0.005855 | 0.93815 | 1.3094 | 0.7315
Дніпропетровська | Ранній Ранок (ГРС Ранній Ранок) | 56ZOPDNP4016601Y | 8263.3038 | 34.5968 | 9.6102 | 9152.066 | 38.3179 | 10.6438 | 92.4811 | 3.7853 | 1.0166 | 0.15354 | 0.18107 | 0.0019104 | 0.043894 | 0.034255 | 0.048733 | 0.0058335 | 0.93815 | 1.3097 | 0.7315
Дніпропетровська | Зелена Балка (ГРС Зелена Балка) | 56ZOPDNP4017001G | 8263.3676 | 34.5971 | 9.6103 | 9152.1194 | 38.3181 | 10.6439 | 92.4802 | 3.7855 | 1.0169 | 0.15358 | 0.18112 | 0.001911 | 0.043914 | 0.034263 | 0.048704 | 0.0058404 | 0.93839 | 1.3096 | 0.7315
Дніпропетровська | Карпівка (ГРС Карпівка) | 56ZOPDNP40173014 | 8263.4498 | 34.5974 | 9.6104 | 9152.219 | 38.3185 | 10.644 | 92.483 | 3.7849 | 1.0169 | 0.15356 | 0.18108 | 0.0019099 | 0.043896 | 0.034245 | 0.048652 | 0.0058745 | 0.93798 | 1.308 | 0.7315
Кіровоградська | Ганнівка (ГРС Ганнівка) | 56ZOPDNP4017402Z | 8263.3628 | 34.597 | 9.6103 | 9152.1185 | 38.3181 | 10.6439 | 92.4816 | 3.7851 | 1.0168 | 0.15357 | 0.18108 | 0.0019103 | 0.043902 | 0.034251 | 0.048666 | 0.0058401 | 0.93808 | 1.3092 | 0.7315
Дніпропетровська | Радіонівка (ГРС Радіонівка) | 56ZOPDNP40182013 | 8263.429 | 34.5973 | 9.6104 | 9152.193 | 38.3184 | 10.644 | 92.4816 | 3.7852 | 1.017 | 0.15358 | 0.18111 | 0.0019108 | 0.043908 | 0.034257 | 0.048685 | 0.0058549 | 0.9382 | 1.3087 | 0.7315
Дніпропетровська | Степове (ГРС Степове) | 56ZOPDNP4018601O | 8263.4992 | 34.5976 | 9.6104 | 9152.2642 | 38.3187 | 10.6441 | 92.4813 | 3.7853 | 1.0172 | 0.15361 | 0.18115 | 0.0019111 | 0.04392 | 0.034264 | 0.048677 | 0.0058716 | 0.93832 | 1.3084 | 0.7315
Херсонська | Велика Олександрівка (ГРС Вел.Олександр) | 56ZOPHRS4019801B | 8263.5092 | 34.5977 | 9.6105 | 9152.2753 | 38.3187 | 10.6441 | 92.4816 | 3.7846 | 1.0174 | 0.15367 | 0.1812 | 0.0019105 | 0.043942 | 0.034279 | 0.048708 | 0.0058892 | 0.93805 | 1.3088 | 0.7315
Херсонська | Кочубеївка (ГРС Кочубеївка) | 56ZOPHRS4020801D | 8263.4688 | 34.5975 | 9.6104 | 9152.2435 | 38.3186 | 10.644 | 92.4853 | 3.7836 | 1.017 | 0.15359 | 0.18107 | 0.0019083 | 0.0439 | 0.034242 | 0.048627 | 0.005898 | 0.93734 | 1.3075 | 0.7315
Кіровоградська | КГЗКОР (ГРС Марфівка) | 56ZOPKIR4019101V | 8263.3991 | 34.5972 | 9.6103 | 9152.1538 | 38.3182 | 10.6439 | 92.4799 | 3.7858 | 1.017 | 0.15359 | 0.18113 | 0.0019114 | 0.043914 | 0.034263 | 0.048694 | 0.0058417 | 0.93849 | 1.3095 | 0.7315
Кіровоградська | Долинська (ГРС Марфівка) | 56ZOPKIR4019102T | 8263.4422 | 34.5974 | 9.6104 | 9152.2111 | 38.3185 | 10.644 | 92.485 | 3.7841 | 1.0168 | 0.15355 | 0.18104 | 0.0019088 | 0.043886 | 0.03423 | 0.04859 | 0.0058797 | 0.93753 | 1.3074 | 0.7315
Миколаївська | Казанка (ГРС Казанка) | 56ZOPMIK4019201V | 8263.4681 | 34.5975 | 9.6104 | 9152.2298 | 38.3186 | 10.644 | 92.4803 | 3.7855 | 1.0172 | 0.15363 | 0.18118 | 0.0019117 | 0.04393 | 0.034276 | 0.048723 | 0.0058551 | 0.93847 | 1.3091 | 0.7315
Миколаївська | Миколо-Гулак (ГРС Миколо-Гулак) | 56ZOPMIK4019301R | 8263.4619 | 34.5975 | 9.6104 | 9152.2238 | 38.3185 | 10.644 | 92.4819 | 3.785 | 1.0171 | 0.1536 | 0.18113 | 0.001911 | 0.043917 | 0.034261 | 0.048676 | 0.0058582 | 0.93823 | 1.3084 | 0.7315
Провідний хімік |  | Ольга СТЕПАНОВА | [8 empty] | 02.03.2026
|  | прізвище | [6 empty] | підпис |  | дата
Начальник промислового майданчика |  | Андрій ОХРИМЧУК | [8 empty] | 02.03.2026
|  | прізвище | [6 empty] | підпис |  | дата