## паспорт
[7 empty] | ПАСПОРТ ФІЗИКО-ХІМІЧНИХ ПОКАЗНИКІВ ПРИРОДНОГО ГАЗУ | [20 empty] | Маршрут № 622
за період з 01.03.2024р. по 31.03.2024р.
переданого від ТОВ "Оператор ГТС України" (Запорізьке ЛВУМГ) та прийнятого Дніпропетровська ,Криворізька та Миколаївські філії ТОВ «Газорозподільні мережі України»,ТОВ "ЮНІСТІЛ",ТОВ "ІВП ЕНЕРГІЯ", ВС ТОВ "ЕНЕРГОМАКС", АТ"Херсонгаз"
по газопроводам "ШДО" , "ШДКРІ", "ЄККР"
ВХАЛ Криворізького ПМ Запорізького ЛВУМГ Свідоцтво №01-0052/2023 від 21.06.2023 чинне до 21.06.2026 р.
Число місяця | Компонентний склад, % мол. | [13 empty] | Фізико-хімічні показники газу обчислені на основі компонентного складу, 101,325 кПа | [10 empty] | Температура точки роси вологи (Р = 3.92 МПа), °С | Температура точки роси вуглеводнів, °С | Масова концентрація сірководню, г/м3 | Масова концентрація меркаптанової сірки, г/м3 | Маса механічних домішок, г/м3
[15 empty] | Густина абсолютна, кг/м3,при 20 ºС | Густина відносна | Температура вимірювання/згоряння при 20/25°С
| метан, С1 | етан, С2 | пропан, С3 | ізо-бутан, і-С4 | н-бутан, н-С4 | нео-пентан, нео-С5 | ізо-пентан, і-С5 | н-пентан, н-С5 | гексани та вищі, С6+ | кисень, О2 | азот, N2 | діоксид вуглецю, CО2 | гелій, Не | водень, Н2 |  |  | Теплота згоряння нижча |  |  | Теплота згоряння вища |  |  | Число Воббе вище
[17 empty] | ккал/м3 | МДж/м3 | кВт⋅год/м3 | ккал/м3 | МДж/м3 | кВт⋅год/м3 | ккал/м3 | МДж/м3 | кВт⋅год/м3
1 | [16 empty] | 8290.3411 | 34.71 | 9.6417 | 9183.6247 | 38.45 | 10.6806 | 11961.4025 | 50.08 | 13.9111
2 | [16 empty] | 8290.3411 | 34.71 | 9.6417 | 9183.6247 | 38.45 | 10.6806 | 11961.4025 | 50.08 | 13.9111
3 | [16 empty] | 8290.3411 | 34.71 | 9.6417 | 9183.6247 | 38.45 | 10.6806 | 11961.4025 | 50.08 | 13.9111
4 | [16 empty] | 8290.3411 | 34.71 | 9.6417 | 9183.6247 | 38.45 | 10.6806 | 11961.4025 | 50.08 | 13.9111
5 | 94.9121 | 2.9969 | 0.907 | 0.1357 | 0.1318 | 0.0013 | 0.0225 | 0.0157 | 0.0141 | 0.0058 | 0.5857 | 0.2714 |  |  | 0.7086 | 0.5882 | 8278.3988 | 34.66 | 9.6278 | 9171.6824 | 38.4 | 10.6667 | 11959.014 | 50.07 | 13.9083 | -13.5 | -28.6
6 | [16 empty] | 8278.3988 | 34.66 | 9.6278 | 9171.6824 | 38.4 | 10.6667 | 11959.014 | 50.07 | 13.9083
7 | 94.8445 | 3.0359 | 0.9232 | 0.1381 | 0.1342 | 0.0014 | 0.0229 | 0.016 | 0.0147 | 0.0058 | 0.5863 | 0.277 |  |  | 0.7092 | 0.5887 | 8283.1757 | 34.68 | 9.6333 | 9178.8478 | 38.43 | 10.675 | 11961.4025 | 50.08 | 13.9111
8 | [16 empty] | 8283.1757 | 34.68 | 9.6333 | 9178.8478 | 38.43 | 10.675 | 11961.4025 | 50.08 | 13.9111
9 | [16 empty] | 8283.1757 | 34.68 | 9.6333 | 9178.8478 | 38.43 | 10.675 | 11961.4025 | 50.08 | 13.9111
10 | [16 empty] | 8283.1757 | 34.68 | 9.6333 | 9178.8478 | 38.43 | 10.675 | 11961.4025 | 50.08 | 13.9111
11 | [16 empty] | 8283.1757 | 34.68 | 9.6333 | 9178.8478 | 38.43 | 10.675 | 11961.4025 | 50.08 | 13.9111
12 | 94.7648 | 3.1002 | 0.9402 | 0.1403 | 0.1371 | 0.0013 | 0.0234 | 0.0164 | 0.0142 | 0.0047 | 0.5763 | 0.2811 |  |  | 0.7098 | 0.5893 | 8290.3411 | 34.71 | 9.6417 | 9186.0132 | 38.46 | 10.6833 | 11966.1794 | 50.1 | 13.9167 | -16.5 | -29.4
13 | [16 empty] | 8290.3411 | 34.71 | 9.6417 | 9186.0132 | 38.46 | 10.6833 | 11966.1794 | 50.1 | 13.9167
14 | 94.8027 | 3.0594 | 0.9463 | 0.1414 | 0.141 | 0.0013 | 0.0237 | 0.0168 | 0.0152 | 0.0046 | 0.5728 | 0.2748 |  |  | 0.7097 | 0.5892 | 8292.7295 | 34.72 | 9.6444 | 9186.0132 | 38.46 | 10.6833 | 11968.5679 | 50.11 | 13.9194
15 | [16 empty] | 8292.7295 | 34.72 | 9.6444 | 9186.0132 | 38.46 | 10.6833 | 11968.5679 | 50.11 | 13.9194
16 | [16 empty] | 8292.7295 | 34.72 | 9.6444 | 9186.0132 | 38.46 | 10.6833 | 11968.5679 | 50.11 | 13.9194
17 | [16 empty] | 8292.7295 | 34.72 | 9.6444 | 9186.0132 | 38.46 | 10.6833 | 11968.5679 | 50.11 | 13.9194
18 | [16 empty] | 8292.7295 | 34.72 | 9.6444 | 9186.0132 | 38.46 | 10.6833 | 11968.5679 | 50.11 | 13.9194
19 | 94.7114 | 3.1383 | 0.9627 | 0.1433 | 0.1407 | 0.0014 | 0.024 | 0.0169 | 0.0159 | 0.0041 | 0.5627 | 0.2786 |  |  | 0.7104 | 0.5898 | 8299.8949 | 34.75 | 9.6528 | 9195.567 | 38.5 | 10.6944 | 11973.3448 | 50.13 | 13.925 | -13 | -27.6
20 | [16 empty] | 8299.8949 | 34.75 | 9.6528 | 9195.567 | 38.5 | 10.6944 | 11973.3448 | 50.13 | 13.925
21 | 94.6892 | 3.1567 | 0.9631 | 0.1433 | 0.1389 | 0.0014 | 0.0237 | 0.0164 | 0.0149 | 0.0043 | 0.5674 | 0.2807 |  |  | 0.7105 | 0.5898 | 8299.8949 | 34.75 | 9.6528 | 9195.567 | 38.5 | 10.6944 | 11973.3448 | 50.13 | 13.925
22 | [16 empty] | 8299.8949 | 34.75 | 9.6528 | 9195.567 | 38.5 | 10.6944 | 11973.3448 | 50.13 | 13.925
23 | [16 empty] | 8299.8949 | 34.75 | 9.6528 | 9195.567 | 38.5 | 10.6944 | 11973.3448 | 50.13 | 13.925
24 | [16 empty] | 8299.8949 | 34.75 | 9.6528 | 9195.567 | 38.5 | 10.6944 | 11973.3448 | 50.13 | 13.925
25 | [16 empty] | 8299.8949 | 34.75 | 9.6528 | 9195.567 | 38.5 | 10.6944 | 11973.3448 | 50.13 | 13.925
26 | 94.7493 | 3.1135 | 0.9484 | 0.141 | 0.1368 | 0.0014 | 0.0232 | 0.0162 | 0.0142 | 0.0052 | 0.5755 | 0.2753 |  |  | 0.7099 | 0.5894 | 8292.7295 | 34.72 | 9.6444 | 9188.4016 | 38.47 | 10.6861 | 11968.5679 | 50.11 | 13.9194 | -12 | -28.3 |  |  | <0,0005
27 | [16 empty] | 8292.7295 | 34.72 | 9.6444 | 9188.4016 | 38.47 | 10.6861 | 11968.5679 | 50.11 | 13.9194
28 | 94.8084 | 3.0727 | 0.9304 | 0.1375 | 0.1331 | 0.0013 | 0.0225 | 0.0156 | 0.0144 | 0.0053 | 0.5859 | 0.2729 |  |  | 0.7094 | 0.5889 | 8285.5642 | 34.69 | 9.6361 | 9181.2363 | 38.44 | 10.6778 | 11963.791 | 50.09 | 13.9139 |  |  | <0,00010 | <0,00020
29 | [16 empty] | 8285.5642 | 34.69 | 9.6361 | 9181.2363 | 38.44 | 10.6778 | 11963.791 | 50.09 | 13.9139
30 | [16 empty] | 8285.5642 | 34.69 | 9.6361 | 9181.2363 | 38.44 | 10.6778 | 11963.791 | 50.09 | 13.9139
31 | [16 empty] | 8285.5642 | 34.69 | 9.6361 | 9181.2363 | 38.44 | 10.6778 | 11963.791 | 50.09 | 13.9139
Рівень одоризації відповідає чинним нормативним документам | [9 empty] | Середньозважене значення теплоти згоряння: | [6 empty] | 8290.734 | 34.7116 | 9.6421 | 9185.4399 | 38.4576 | 10.6827
*- значення кисню визначено лабораторним хроматографом
| Завідувач лабораторії | [8 empty] | Ольга СТЕПАНОВА | [13 empty] | 01.04.2024
[11 empty] | прізвище | [6 empty] | підпис | [5 empty] | дата
| Заступник головного інженера | [8 empty] | Андрій ПАНАСЮК | [13 empty] | 01.04.2024
[11 empty] | прізвище | [6 empty] | підпис | [5 empty] | дата

## додаток
Додаток до Паспорту фізико-хімічних показників природного газу. Маршрут № 622
Область | ГРС, прямий споживач | ЕІС-код | Cередньозважене значення нижчої теплоти згоряння |  |  | Cередньозважене значення вищої теплоти згоряння |  |  | Cередньозважені значення
|  |  | ккал/м³ | МДж/м³ | кВт*год./м³ | ккал/м³ | МДж/м³ | кВт*год./м³ | метан, С1 | етан, С2 | пропан, С3 | ізо-бутан, і-С4 | н-бутан, н-С4 | нео-пентан, нео-С5 | ізо-пентан, і-С5 | н-пентан, н-С5 | гексани та вищі, С6+ | кисень, О2 | азот, N2 | діоксид вуглецю, CО2 | густина абсолютна, кг/м3, при 20 ºС
Маршрут №622 |  |  | 8290.734 | 34.7116 | 9.6421 | 9185.4399 | 38.4576 | 10.6827 | 94.7762 | 3.0842 | 0.94049 | 0.14027 | 0.13753 | 0.0013474 | 0.023595 | 0.016701 | 0.015329 | 0.0047766 | 0.58021 | 0.27931 | 0.7098
Дніпропетровська обл | Кривий Ріг 4 (ГРС- 4 Кривий Ріг) | 56ZOPDNP4014901W | 8290.9391 | 34.7125 | 9.6424 | 9185.601 | 38.4583 | 10.6828 | 94.7745 | 3.085 | 0.94091 | 0.14035 | 0.13768 | 0.0013476 | 0.023634 | 0.016744 | 0.015377 | 0.0047484 | 0.58016 | 0.27952 | 0.7098
Дніпропетровська обл | "ЮНІСТІЛ" (ГРС-6 м. Кривий Ріг) | 56ZOPDNP4015101M | 8290.968 | 34.7126 | 9.6424 | 9185.8654 | 38.4594 | 10.6832 | 94.7712 | 3.0891 | 0.94136 | 0.14027 | 0.13731 | 0.0013483 | 0.023538 | 0.016628 | 0.015269 | 0.0047791 | 0.58009 | 0.2791 | 0.7098
Дніпропетровська обл | Енергія (ГРС-6 м. Кривий Ріг) | 56ZOPDNP4015102K
Дніпропетровська обл | Кривий Ріг 6 (ГРС-6 Кривий Ріг) | 56ZOPDNP4015103I | 8290.7454 | 34.7117 | 9.6421 | 9185.4449 | 38.4576 | 10.6827 | 94.7762 | 3.0841 | 0.94049 | 0.14028 | 0.13755 | 0.0013479 | 0.023602 | 0.016709 | 0.015336 | 0.004775 | 0.58019 | 0.27937 | 0.7098
Дніпропетровська обл | ВС Енергомакс (ГРС-6 м. Кривий Ріг) | 56ZOPDNP4015104G
Дніпропетровська обл | Радушне (ГРС КС Радушне) | 56ZOPDNP4015201I | 8290.7302 | 34.7116 | 9.6421 | 9185.4856 | 38.4578 | 10.6827 | 94.7768 | 3.0846 | 0.94062 | 0.14025 | 0.13745 | 0.0013462 | 0.023548 | 0.016642 | 0.015253 | 0.0047932 | 0.57982 | 0.27894 | 0.7098
Дніпропетровська обл | Андріївка (ГРС Андріївка) | 56ZOPDNP4016201D | 8290.5176 | 34.7107 | 9.6419 | 9185.2734 | 38.4569 | 10.6825 | 94.778 | 3.0836 | 0.94008 | 0.14017 | 0.13734 | 0.001346 | 0.023541 | 0.016642 | 0.015267 | 0.0048065 | 0.58027 | 0.27897 | 0.7098
Дніпропетровська обл | Ранній Ранок (ГРС с.Ранній Ранок) | 56ZOPDNP4016601Y | 8290.3353 | 34.71 | 9.6417 | 9185.113 | 38.4562 | 10.6823 | 94.7792 | 3.083 | 0.93967 | 0.14008 | 0.13721 | 0.0013456 | 0.023513 | 0.016616 | 0.015246 | 0.0048257 | 0.58048 | 0.27883 | 0.7098
Дніпропетровська обл | Зелена Балка (ГРС Зелена Балка) | 56ZOPDNP4017001G | 8290.3475 | 34.71 | 9.6417 | 9185.1007 | 38.4562 | 10.6823 | 94.7794 | 3.0826 | 0.93965 | 0.14011 | 0.13728 | 0.0013456 | 0.023531 | 0.016636 | 0.01526 | 0.0048191 | 0.58046 | 0.27895 | 0.7098
Дніпропетровська обл | Карпівка (ГРС Карпівка) | 56ZOPDNP40173014 | 8290.4015 | 34.7103 | 9.6417 | 9185.1491 | 38.4564 | 10.6823 | 94.7787 | 3.083 | 0.93977 | 0.14012 | 0.13731 | 0.0013456 | 0.023543 | 0.016649 | 0.015277 | 0.00481 | 0.5805 | 0.27903 | 0.7098
Кіровоградська обл. | Ганнівка (ГРС Ганнівка) | 56ZOPDNP4017402Z | 8290.4077 | 34.7103 | 9.6417 | 9185.1671 | 38.4565 | 10.6823 | 94.7788 | 3.083 | 0.93982 | 0.14013 | 0.1373 | 0.0013459 | 0.023536 | 0.016641 | 0.015269 | 0.0048146 | 0.58044 | 0.27897 | 0.7098
Дніпропетровська обл | Радіонівка (ГРС Радіонівка) | 56ZOPDNP40182013 | 8290.4022 | 34.7103 | 9.6417 | 9185.1589 | 38.4564 | 10.6823 | 94.7787 | 3.083 | 0.93979 | 0.14012 | 0.13729 | 0.001346 | 0.023536 | 0.016641 | 0.015269 | 0.0048144 | 0.58046 | 0.27899 | 0.7098
Дніпропетровська обл | Степове (ГРС Степове) | 56ZOPDNP4018601O | 8290.4139 | 34.7103 | 9.6417 | 9185.1656 | 38.4565 | 10.6823 | 94.7789 | 3.0828 | 0.93979 | 0.14014 | 0.13732 | 0.0013466 | 0.023543 | 0.016646 | 0.015271 | 0.0048145 | 0.58037 | 0.27902 | 0.7098
Херсонська обл. | В.Олександрівка (ГРС Вел. Олександрівка) | 56ZOPHRS4019801B | 8290.4765 | 34.7106 | 9.6418 | 9185.2313 | 38.4567 | 10.6824 | 94.778 | 3.0835 | 0.93996 | 0.14015 | 0.13733 | 0.0013462 | 0.023547 | 0.016651 | 0.015279 | 0.0048062 | 0.58041 | 0.27905 | 0.7098
Херсонська обл. | Кочубеївка (ГРС Кочубеївка) | 56ZOPHRS4020801D | 8290.4268 | 34.7104 | 9.6418 | 9185.1808 | 38.4565 | 10.6824 | 94.7782 | 3.0833 | 0.93984 | 0.14013 | 0.1373 | 0.0013458 | 0.023543 | 0.016649 | 0.015277 | 0.0048087 | 0.58052 | 0.27905 | 0.7098
Кіровоградська обл. | КГЗКОР (ГРС Марфівка) | 56ZOPKIR4019101V | 8290.4674 | 34.7105 | 9.6418 | 9185.2349 | 38.4567 | 10.6824 | 94.7782 | 3.0835 | 0.93998 | 0.14014 | 0.13731 | 0.0013459 | 0.023534 | 0.016637 | 0.015265 | 0.004811 | 0.58035 | 0.27894 | 0.7098
Кіровоградська обл. | Долинська (ГРС Марфівка) | 56ZOPKIR4019102T | 8290.5788 | 34.711 | 9.6419 | 9185.3338 | 38.4572 | 10.6825 | 94.7775 | 3.0839 | 0.94022 | 0.14019 | 0.13738 | 0.0013465 | 0.023549 | 0.01665 | 0.015273 | 0.0048013 | 0.58018 | 0.27902 | 0.7098
Миколаївська обл. | Казанка (ГРС Казанка) | 56ZOPMIK4019201V | 8290.4701 | 34.7105 | 9.6418 | 9185.229 | 38.4567 | 10.6824 | 94.7783 | 3.0834 | 0.93997 | 0.14015 | 0.13732 | 0.0013459 | 0.023538 | 0.016641 | 0.015265 | 0.0048096 | 0.58033 | 0.27897 | 0.7098
Миколаївська обл. | Миколо-Гулак (ГРС Миколо-Гулак) | 56ZOPMIK4019301R | 8290.3759 | 34.7101 | 9.6417 | 9185.1265 | 38.4563 | 10.6823 | 94.779 | 3.0827 | 0.93971 | 0.14012 | 0.1373 | 0.0013459 | 0.02354 | 0.016647 | 0.015275 | 0.0048145 | 0.58049 | 0.279 | 0.7098
Завідувач лабораторії |  | Ольга СТЕПАНОВА | [8 empty] | 01.04.2024
|  | прізвище | [6 empty] | підпис |  | дата
Заступник головного інженера |  | Андрій ПАНАСЮК | [8 empty] | 01.04.2024
|  | прізвище | [6 empty] | підпис |  | дата