## паспорт
[7 empty] | ПАСПОРТ ФІЗИКО-ХІМІЧНИХ ПОКАЗНИКІВ ПРИРОДНОГО ГАЗУ | [20 empty] | Маршрут № 622
за період з 01.03.2025р. по 31.03.2025р.
переданого від ТОВ "Оператор ГТС України" (Дніпровське ЛВУМГ) та прийнятого Дніпропетровська , Криворізька,Кропивницька, Миколаївська філії ТОВ «Газорозподільні мережі України», АТ "ХЕРСОНГАЗ",ТОВ "ІВП ЕНЕРГІЯ", ВС ТОВ "ЕНЕРГОМАКС" , ТОВ "ЮНІСТІЛ"
по газопроводам "ШДО" , "ШДКРІ", "ЄККР"
ВЛ Криворізького ПМ Дніпровського ЛВУМГ Свідоцтво про технічну компетентність №ІФ-272 від 27.02.2025 чинне до 27.02.2028 р.
Число місяця | Компонентний склад, % мол. | [13 empty] | Фізико-хімічні показники газу обчислені на основі компонентного складу, 101,325 кПа | [10 empty] | Температура точки роси вологи (Р = 3.92 МПа), °С | Температура точки роси вуглеводнів, °С | Масова концентрація сірководню, г/м3 | Масова концентрація меркаптанової сірки, г/м3 | Маса механічних домішок, г/м3
[15 empty] | Густина абсолютна, кг/м3,при 20 ºС | Густина відносна | Температура вимірювання/згоряння при 20/25°С
| метан, С1 | етан, С2 | пропан, С3 | ізо-бутан, і-С4 | н-бутан, н-С4 | нео-пентан, нео-С5 | ізо-пентан, і-С5 | н-пентан, н-С5 | гексани та вищі, С6+ | кисень, О2 | азот, N2 | діоксид вуглецю, CО2 | гелій, Не | водень, Н2 |  |  | Теплота згоряння нижча |  |  | Теплота згоряння вища |  |  | Число Воббе вище
[17 empty] | ккал/м3 | МДж/м3 | кВт⋅год/м3 | ккал/м3 | МДж/м3 | кВт⋅год/м3 | ккал/м3 | МДж/м3 | кВт⋅год/м3
1 | [16 empty] | 8266.4565 | 34.61 | 9.6139 | 9154.9632 | 38.33 | 10.6472 | 11787.045 | 49.35 | 13.7083
2 | [16 empty] | 8266.4565 | 34.61 | 9.6139 | 9154.9632 | 38.33 | 10.6472 | 11787.045 | 49.35 | 13.7083
3 | [16 empty] | 8266.4565 | 34.61 | 9.6139 | 9154.9632 | 38.33 | 10.6472 | 11787.045 | 49.35 | 13.7083
4 | 92.9909 | 3.6137 | 0.9682 | 0.1427 | 0.1682 | 0.0022 | 0.04 | 0.0313 | 0.0514 | 0.006 | 0.9439 | 1.0414 |  |  | 0.7263 | 0.603 | 8261.6796 | 34.59 | 9.6083 | 9152.5748 | 38.32 | 10.6444 | 11784.6565 | 49.34 | 13.7056 | -3 | -21.4
5 | [16 empty] | 8261.6796 | 34.59 | 9.6083 | 9152.5748 | 38.32 | 10.6444 | 11784.6565 | 49.34 | 13.7056
6 | 93.1765 | 3.5132 | 0.9797 | 0.15 | 0.169 | 0.0019 | 0.0397 | 0.0305 | 0.0453 | 0.0036 | 0.9081 | 0.9825 |  |  | 0.7249 | 0.6018 | 8264.068 | 34.6 | 9.6111 | 9154.9632 | 38.33 | 10.6472 | 11801.3758 | 49.41 | 13.725
7 | [16 empty] | 8264.068 | 34.6 | 9.6111 | 9154.9632 | 38.33 | 10.6472 | 11801.3758 | 49.41 | 13.725
8 | [16 empty] | 8264.068 | 34.6 | 9.6111 | 9154.9632 | 38.33 | 10.6472 | 11801.3758 | 49.41 | 13.725
9 | [16 empty] | 8264.068 | 34.6 | 9.6111 | 9154.9632 | 38.33 | 10.6472 | 11801.3758 | 49.41 | 13.725
10 | [16 empty] | 8264.068 | 34.6 | 9.6111 | 9154.9632 | 38.33 | 10.6472 | 11801.3758 | 49.41 | 13.725
11 | 93.3068 | 3.5016 | 0.9496 | 0.1426 | 0.164 | 0.0021 | 0.0385 | 0.0296 | 0.0487 | 0.0045 | 0.8708 | 0.9412 |  |  | 0.7237 | 0.6008 | 8264.068 | 34.6 | 9.6111 | 9154.9632 | 38.33 | 10.6472 | 11810.9296 | 49.45 | 13.7361 | -3.5 | -15.8 |  |  | <0,0005
12 | [16 empty] | 8264.068 | 34.6 | 9.6111 | 9154.9632 | 38.33 | 10.6472 | 11810.9296 | 49.45 | 13.7361
13 | 93.188 | 3.5367 | 0.9698 | 0.1452 | 0.1667 | 0.0022 | 0.039 | 0.0302 | 0.0498 | 0.0044 | 0.8902 | 0.9779 |  |  | 0.7248 | 0.6017 | 8266.4565 | 34.61 | 9.6139 | 9157.3517 | 38.34 | 10.65 | 11803.7642 | 49.42 | 13.7278
14 | [16 empty] | 8266.4565 | 34.61 | 9.6139 | 9157.3517 | 38.34 | 10.65 | 11803.7642 | 49.42 | 13.7278
15 | [16 empty] | 8266.4565 | 34.61 | 9.6139 | 9157.3517 | 38.34 | 10.65 | 11803.7642 | 49.42 | 13.7278
16 | [16 empty] | 8266.4565 | 34.61 | 9.6139 | 9157.3517 | 38.34 | 10.65 | 11803.7642 | 49.42 | 13.7278
17 | [16 empty] | 8266.4565 | 34.61 | 9.6139 | 9157.3517 | 38.34 | 10.65 | 11803.7642 | 49.42 | 13.7278
18 | 93.687 | 3.3763 | 0.9082 | 0.138 | 0.1553 | 0.0016 | 0.0346 | 0.0258 | 0.0321 | 0.0045 | 0.8536 | 0.783 |  |  | 0.7196 | 0.5974 | 8256.9026 | 34.57 | 9.6028 | 9145.4094 | 38.29 | 10.6361 | 11832.4257 | 49.54 | 13.7611 | -5.5 | -17.4 | <0,00010 | <0,00020
19 | [16 empty] | 8256.9026 | 34.57 | 9.6028 | 9145.4094 | 38.29 | 10.6361 | 11832.4257 | 49.54 | 13.7611
20 | 93.4907 | 3.3977 | 0.9218 | 0.143 | 0.1622 | 0.0016 | 0.0363 | 0.027 | 0.0366 | 0.0035 | 0.8664 | 0.9132 |  |  | 0.7219 | 0.5993 | 8252.1257 | 34.55 | 9.5972 | 9140.6325 | 38.27 | 10.6306 | 11808.5411 | 49.44 | 13.7333
21 | [16 empty] | 8252.1257 | 34.55 | 9.5972 | 9140.6325 | 38.27 | 10.6306 | 11808.5411 | 49.44 | 13.7333
22 | [16 empty] | 8252.1257 | 34.55 | 9.5972 | 9140.6325 | 38.27 | 10.6306 | 11808.5411 | 49.44 | 13.7333
23 | [16 empty] | 8252.1257 | 34.55 | 9.5972 | 9140.6325 | 38.27 | 10.6306 | 11808.5411 | 49.44 | 13.7333
24 | [16 empty] | 8252.1257 | 34.55 | 9.5972 | 9140.6325 | 38.27 | 10.6306 | 11808.5411 | 49.44 | 13.7333
25 | 93.8146 | 3.3938 | 0.8617 | 0.1354 | 0.1462 | 0.0015 | 0.0322 | 0.0241 | 0.0303 | 0.0035 | 0.7772 | 0.7795 |  |  | 0.7184 | 0.5964 | 8254.5142 | 34.56 | 9.6 | 9143.0209 | 38.28 | 10.6333 | 11839.5911 | 49.57 | 13.7694 | -3 | -12.3
26 | [16 empty] | 8254.5142 | 34.56 | 9.6 | 9143.0209 | 38.28 | 10.6333 | 11839.5911 | 49.57 | 13.7694
27 | 93.7337 | 3.5064 | 0.8322 | 0.1302 | 0.1393 | 0.0014 | 0.0298 | 0.0221 | 0.0265 | 0.0039 | 0.7979 | 0.7766 |  |  | 0.7183 | 0.5963 | 8252.1257 | 34.55 | 9.5972 | 9140.6325 | 38.27 | 10.6306 | 11837.2026 | 49.56 | 13.7667
28 | [16 empty] | 8252.1257 | 34.55 | 9.5972 | 9140.6325 | 38.27 | 10.6306 | 11837.2026 | 49.56 | 13.7667
29 | [16 empty] | 8252.1257 | 34.55 | 9.5972 | 9140.6325 | 38.27 | 10.6306 | 11837.2026 | 49.56 | 13.7667
30 | [16 empty] | 8252.1257 | 34.55 | 9.5972 | 9140.6325 | 38.27 | 10.6306 | 11837.2026 | 49.56 | 13.7667
31 | [16 empty] | 8252.1257 | 34.55 | 9.5972 | 9140.6325 | 38.27 | 10.6306 | 11837.2026 | 49.56 | 13.7667
Рівень одоризації відповідає чинним нормативним документам | [9 empty] | Середньозважене значення теплоти згоряння: | [6 empty] | 8260.5945 | 34.5855 | 9.6071 | 9150.2144 | 38.3101 | 10.6417
*- значення кисню визначено лабораторним хроматографом
| Провідний хімік | [8 empty] | Ольга СТЕПАНОВА | [13 empty] | 01.04.2025
[11 empty] | прізвище | [6 empty] | підпис | [5 empty] | дата
| Начальник промислового майданчика | [8 empty] | Андрій ОХРИМЧУК | [13 empty] | 01.04.2025
[11 empty] | прізвище | [6 empty] | підпис | [5 empty] | дата

## додаток
Додаток до Паспорту фізико-хімічних показників природного газу. Маршрут № 622
Область | ГРС, прямий споживач | ЕІС-код | Cередньозважене значення нижчої теплоти згоряння |  |  | Cередньозважене значення вищої теплоти згоряння |  |  | Cередньозважені значення
|  |  | ккал/м³ | МДж/м³ | кВт*год./м³ | ккал/м³ | МДж/м³ | кВт*год./м³ | метан, С1 | етан, С2 | пропан, С3 | ізо-бутан, і-С4 | н-бутан, н-С4 | нео-пентан, нео-С5 | ізо-пентан, і-С5 | н-пентан, н-С5 | гексани та вищі, С6+ | кисень, О2 | азот, N2 | діоксид вуглецю, CО2 | густина абсолютна, кг/м3, при 20 ºС
Маршрут №622 |  |  | 8260.5945 | 34.5854 | 9.6071 | 9150.2144 | 38.3101 | 10.6417 | 93.3104 | 3.4954 | 0.94684 | 0.14403 | 0.16341 | 0.0018651 | 0.037676 | 0.028752 | 0.04208 | 0.0039814 | 0.88573 | 0.9398 | 0.7234
Дніпропетровська | Кривий Ріг 4 (ГРС- 4 Кривий Ріг) | 56ZOPDNP4014901W | 8260.9349 | 34.5869 | 9.6075 | 9150.5831 | 38.3117 | 10.6421 | 93.2922 | 3.4953 | 0.95171 | 0.14462 | 0.16442 | 0.0018813 | 0.037998 | 0.02902 | 0.042632 | 0.0039806 | 0.88997 | 0.94629 | 0.7236
Дніпропетровська | ЮНІСТІЛ (ГРС-6 Кривий Ріг) | 56ZOPDNP4015101M | 8259.8586 | 34.5824 | 9.6062 | 9149.4751 | 38.307 | 10.6408 | 93.3463 | 3.4944 | 0.93727 | 0.14284 | 0.16156 | 0.0018431 | 0.037053 | 0.028222 | 0.041282 | 0.0039993 | 0.87694 | 0.9283 | 0.723
Дніпропетровська | Енергія (ГРС-6 м. Кривий Ріг) | 56ZOPDNP4015102K
Дніпропетровська | Кривий Ріг 6 (ГРС-6 Кривий Ріг) | 56ZOPDNP4015103I | 8260.5197 | 34.5851 | 9.607 | 9150.14 | 38.3098 | 10.6416 | 93.315 | 3.4947 | 0.94589 | 0.14394 | 0.16323 | 0.0018619 | 0.037617 | 0.028702 | 0.041988 | 0.003977 | 0.88457 | 0.93852 | 0.7234
Дніпропетровська | ВС Енергомакс (ГРС-6 Кривий Ріг) | 56ZOPDNP4015104G
Дніпропетровська | Радушне (ГРС КС Радушне) | 56ZOPDNP4015201I | 8260.4838 | 34.585 | 9.6069 | 9150.0675 | 38.3095 | 10.6415 | 93.3119 | 3.4978 | 0.9454 | 0.14382 | 0.16308 | 0.0018584 | 0.037573 | 0.028668 | 0.041834 | 0.0039873 | 0.88558 | 0.93842 | 0.7234
Дніпропетровська | Андріївка (ГРС Андріївка) | 56ZOPDNP4016201D | 8260.4666 | 34.5849 | 9.6069 | 9150.0595 | 38.3095 | 10.6415 | 93.3134 | 3.4969 | 0.94542 | 0.14384 | 0.1631 | 0.0018572 | 0.037572 | 0.028664 | 0.041821 | 0.0039844 | 0.8854 | 0.93805 | 0.7234
Дніпропетровська | Ранній Ранок (ГРС с.Ранній Ранок) | 56ZOPDNP4016601Y | 8260.5929 | 34.5855 | 9.6071 | 9150.2389 | 38.3102 | 10.6417 | 93.3131 | 3.498 | 0.94526 | 0.14377 | 0.16303 | 0.0018651 | 0.037567 | 0.028671 | 0.042005 | 0.0040044 | 0.88472 | 0.93796 | 0.7234
Дніпропетровська | Зелена Балка (ГРС Зелена Балка) | 56ZOPDNP4017001G | 8260.5909 | 34.5854 | 9.6071 | 9150.2025 | 38.3101 | 10.6417 | 93.3098 | 3.4986 | 0.94581 | 0.14384 | 0.16314 | 0.0018636 | 0.037599 | 0.028696 | 0.041964 | 0.0039981 | 0.88575 | 0.93893 | 0.7234
Дніпропетровська | Карпівка (ГРС Карпівка) | 56ZOPDNP40173014 | 8259.4696 | 34.5807 | 9.6058 | 9148.9151 | 38.3047 | 10.6402 | 93.3553 | 3.4901 | 0.93645 | 0.14289 | 0.16144 | 0.0018128 | 0.036985 | 0.028139 | 0.040502 | 0.0039453 | 0.87747 | 0.92499 | 0.7229
Кіровоградська | Ганнівка (ГРС Ганнівка) | 56ZOPDNP4017402Z | 8260.2765 | 34.5841 | 9.6067 | 9149.8555 | 38.3086 | 10.6413 | 93.3273 | 3.4955 | 0.94246 | 0.1435 | 0.16249 | 0.0018474 | 0.037372 | 0.028493 | 0.041482 | 0.0039769 | 0.8823 | 0.93328 | 0.7232
Дніпропетровська | Радіонівка (ГРС Радіонівка) | 56ZOPDNP40182013 | 8260.3067 | 34.5843 | 9.6067 | 9149.8903 | 38.3088 | 10.6413 | 93.3259 | 3.4955 | 0.94282 | 0.14353 | 0.16257 | 0.0018499 | 0.037398 | 0.028515 | 0.041549 | 0.0039839 | 0.88265 | 0.93375 | 0.7232
Дніпропетровська | Степове (ГРС Степове) | 56ZOPDNP4018601O | 8260.4961 | 34.585 | 9.607 | 9150.0652 | 38.3095 | 10.6415 | 93.3117 | 3.4976 | 0.94563 | 0.14384 | 0.16312 | 0.0018575 | 0.037582 | 0.028674 | 0.041799 | 0.0039857 | 0.88593 | 0.93827 | 0.7234
Херсонська | В.Олександрівка (ГРС Вел. Олександрівка) | 56ZOPHRS4019801B | 8260.4494 | 34.5848 | 9.6069 | 9150.0305 | 38.3093 | 10.6415 | 93.3126 | 3.4973 | 0.94539 | 0.14384 | 0.16309 | 0.0018561 | 0.037572 | 0.028664 | 0.041795 | 0.0039824 | 0.88561 | 0.9383 | 0.7234
Херсонська | Кочубеївка (ГРС Кочубеївка) | 56ZOPHRS4020801D | 8260.3592 | 34.5845 | 9.6068 | 9149.9288 | 38.3089 | 10.6414 | 93.3182 | 3.497 | 0.94409 | 0.14368 | 0.16283 | 0.0018518 | 0.037484 | 0.02859 | 0.041639 | 0.0039817 | 0.88438 | 0.93632 | 0.7233
Кіровоградська | КГЗКОР (ГРС Марфівка) | 56ZOPKIR4019101V | 8259.7024 | 34.5817 | 9.606 | 9149.2109 | 38.3059 | 10.6405 | 93.3623 | 3.4877 | 0.93637 | 0.14274 | 0.16137 | 0.0018272 | 0.036969 | 0.028131 | 0.040749 | 0.0039892 | 0.87593 | 0.92198 | 0.7229
Кіровоградська | Долинська (ГРС Марфівка) | 56ZOPKIR4019102T | 8260.8663 | 34.5866 | 9.6074 | 9150.5044 | 38.3113 | 10.642 | 93.2996 | 3.5001 | 0.94816 | 0.14406 | 0.16357 | 0.0018763 | 0.037747 | 0.028828 | 0.042302 | 0.00401 | 0.88778 | 0.94197 | 0.7235
Миколаївська | Казанка (ГРС Казанка) | 56ZOPMIK4019201V | 8260.4896 | 34.585 | 9.6069 | 9150.0853 | 38.3096 | 10.6415 | 93.3134 | 3.4975 | 0.94521 | 0.14379 | 0.16304 | 0.0018587 | 0.037559 | 0.028657 | 0.041838 | 0.0039909 | 0.88522 | 0.9379 | 0.7234
Миколаївська | Миколо-Гулак (ГРС Миколо-Гулак) | 56ZOPMIK4019301R | 8260.4685 | 34.5849 | 9.6069 | 9150.0661 | 38.3095 | 10.6415 | 93.3154 | 3.497 | 0.94489 | 0.14374 | 0.16298 | 0.0018588 | 0.037541 | 0.028642 | 0.041828 | 0.003996 | 0.88482 | 0.93725 | 0.7234
Провідний хімік |  | Ольга СТЕПАНОВА | [8 empty] | 01.04.2025
|  | прізвище | [6 empty] | підпис |  | дата
Начальник промислового майданчика |  | Андрій ОХРИМЧУК | [8 empty] | 01.04.2025
|  | прізвище | [6 empty] | підпис |  | дата