## паспорт
[7 empty] | ПАСПОРТ ФІЗИКО-ХІМІЧНИХ ПОКАЗНИКІВ ПРИРОДНОГО ГАЗУ | [20 empty] | Маршрут № 622
за період з 01.05.2026р. по 31.05.2026р.
переданого від ТОВ "Оператор ГТС України" (Дніпровське ЛВУМГ) та прийнятого Дніпропетровська, Миколаївська, Кропивницька та Криворізька філії ТОВ «Газорозподільні мережі України»,АТ "ХЕРСОНГАЗ", ТОВ "ЮНІСТІЛ", ВС ТОВ "ЕНЕРГОМАКС", ТОВ ІВП "ЕНЕРГІЯ"
по газопроводам "ШДО" , "ШДКРІ", "ЄККР"
ВЛ ГКС Краснопілля Дніпровського ЛВУМГ (Криворізький ПМ) Свідоцтво про технічну компетентність №ІФ-272 від 27.02.2025 чинне до 27.02.2028 р.
Число місяця | Компонентний склад, % мол. | [13 empty] | Фізико-хімічні показники газу обчислені на основі компонентного складу, 101,325 кПа | [10 empty] | Температура точки роси вологи (Р = 3.92 МПа), °С | Температура точки роси вуглеводнів, °С | Масова концентрація сірководню, г/м3 | Масова концентрація меркаптанової сірки, г/м3 | Маса механічних домішок, г/м3
[15 empty] | Густина абсолютна, кг/м3,при 20 ºС | Густина відносна | Температура вимірювання/згоряння при 20/25°С
| метан, С1 | етан, С2 | пропан, С3 | ізо-бутан, і-С4 | н-бутан, н-С4 | нео-пентан, нео-С5 | ізо-пентан, і-С5 | н-пентан, н-С5 | гексани та вищі, С6+ | кисень, О2 | азот, N2 | діоксид вуглецю, CО2 | гелій, Не | водень, Н2 |  |  | Теплота згоряння нижча |  |  | Теплота згоряння вища |  |  | Число Воббе вище
[17 empty] | ккал/м3 | МДж/м3 | кВт⋅год/м3 | ккал/м3 | МДж/м3 | кВт⋅год/м3 | ккал/м3 | МДж/м3 | кВт⋅год/м3
1 | [16 empty] | 8428.8717 | 35.29 | 9.8028 | 9326.9323 | 39.05 | 10.8472 | 11839.5911 | 49.57 | 13.7694
2 | [16 empty] | 8428.8717 | 35.29 | 9.8028 | 9326.9323 | 39.05 | 10.8472 | 11839.5911 | 49.57 | 13.7694
3 | [16 empty] | 8428.8717 | 35.29 | 9.8028 | 9326.9323 | 39.05 | 10.8472 | 11839.5911 | 49.57 | 13.7694
4 | [16 empty] | 8428.8717 | 35.29 | 9.8028 | 9326.9323 | 39.05 | 10.8472 | 11839.5911 | 49.57 | 13.7694
5 | [16 empty] | 8428.8717 | 35.29 | 9.8028 | 9326.9323 | 39.05 | 10.8472 | 11839.5911 | 49.57 | 13.7694
6 | [16 empty] | 8428.8717 | 35.29 | 9.8028 | 9326.9323 | 39.05 | 10.8472 | 11839.5911 | 49.57 | 13.7694
7 | 90.4699 | 4.7862 | 1.4714 | 0.1761 | 0.2695 | 0.0076 | 0.0656 | 0.0525 | 0.1519 | 0.004 | 1.9917 | 0.5536 |  |  | 0.7452 | 0.6186 | 8421.7063 | 35.26 | 9.7944 | 9322.1553 | 39.03 | 10.8417 | 11851.5334 | 49.62 | 13.7833 | -4 | -15.7
8 | [16 empty] | 8421.7063 | 35.26 | 9.7944 | 9322.1553 | 39.03 | 10.8417 | 11851.5334 | 49.62 | 13.7833
9 | [16 empty] | 8421.7063 | 35.26 | 9.7944 | 9322.1553 | 39.03 | 10.8417 | 11851.5334 | 49.62 | 13.7833
10 | [16 empty] | 8421.7063 | 35.26 | 9.7944 | 9322.1553 | 39.03 | 10.8417 | 11851.5334 | 49.62 | 13.7833
11 | [16 empty] | 8421.7063 | 35.26 | 9.7944 | 9322.1553 | 39.03 | 10.8417 | 11851.5334 | 49.62 | 13.7833
12 | 90.1134 | 4.9305 | 1.5542 | 0.1832 | 0.2819 | 0.0076 | 0.0675 | 0.0529 | 0.1299 | 0.0081 | 2.085 | 0.5858 |  |  | 0.7476 | 0.6207 | 8428.8717 | 35.29 | 9.8028 | 9326.9323 | 39.05 | 10.8472 | 11839.5911 | 49.57 | 13.7694 | -3.5 | -14.2 |  |  | <0,0005
13 | [16 empty] | 8428.8717 | 35.29 | 9.8028 | 9326.9323 | 39.05 | 10.8472 | 11839.5911 | 49.57 | 13.7694
14 | 90.2557 | 4.8742 | 1.5187 | 0.1805 | 0.2778 | 0.0075 | 0.0665 | 0.0523 | 0.1324 | 0.01 | 2.0401 | 0.5843 |  |  | 0.7466 | 0.6198 | 8424.0948 | 35.27 | 9.7972 | 9322.1553 | 39.03 | 10.8417 | 11841.9796 | 49.58 | 13.7722
15 | [16 empty] | 8424.0948 | 35.27 | 9.7972 | 9322.1553 | 39.03 | 10.8417 | 11841.9796 | 49.58 | 13.7722
16 | [16 empty] | 8424.0948 | 35.27 | 9.7972 | 9322.1553 | 39.03 | 10.8417 | 11841.9796 | 49.58 | 13.7722
17 | [16 empty] | 8424.0948 | 35.27 | 9.7972 | 9322.1553 | 39.03 | 10.8417 | 11841.9796 | 49.58 | 13.7722
18 | [16 empty] | 8424.0948 | 35.27 | 9.7972 | 9322.1553 | 39.03 | 10.8417 | 11841.9796 | 49.58 | 13.7722
19 | 90.0458 | 4.9894 | 1.5995 | 0.1892 | 0.2916 | 0.0077 | 0.067 | 0.0523 | 0.1312 | 0.0028 | 2.0457 | 0.5778 |  |  | 0.7485 | 0.6214 | 8684.4368 | 36.36 | 10.1 | 9346.0399 | 39.13 | 10.8694 | 11856.3103 | 49.64 | 13.7889 | -3 | -11.8 | <0,00010 | <0,00020
20 | [16 empty] | 8684.4368 | 36.36 | 10.1 | 9346.0399 | 39.13 | 10.8694 | 11856.3103 | 49.64 | 13.7889
21 | 90.016 | 5.0041 | 1.6094 | 0.1898 | 0.2911 | 0.0077 | 0.0666 | 0.0522 | 0.1287 | 0.0019 | 2.0525 | 0.58 |  |  | 0.7486 | 0.6215 | 8445.5909 | 35.36 | 9.8222 | 9346.0399 | 39.13 | 10.8694 | 11856.3103 | 49.64 | 13.7889
22 | [16 empty] | 8445.5909 | 35.36 | 9.8222 | 9346.0399 | 39.13 | 10.8694 | 11856.3103 | 49.64 | 13.7889
23 | [16 empty] | 8445.5909 | 35.36 | 9.8222 | 9346.0399 | 39.13 | 10.8694 | 11856.3103 | 49.64 | 13.7889
24 | [16 empty] | 8445.5909 | 35.36 | 9.8222 | 9346.0399 | 39.13 | 10.8694 | 11856.3103 | 49.64 | 13.7889
25 | [16 empty] | 8445.5909 | 35.36 | 9.8222 | 9346.0399 | 39.13 | 10.8694 | 11856.3103 | 49.64 | 13.7889
26 | 89.6903 | 5.1107 | 1.6969 | 0.2023 | 0.3134 | 0.0077 | 0.0721 | 0.0558 | 0.1276 | 0.0022 | 2.1234 | 0.5976 |  |  | 0.7516 | 0.624 | 8464.6986 | 35.44 | 9.8444 | 9365.1476 | 39.21 | 10.8917 | 11856.3103 | 49.64 | 13.7889 | 2 | -10
27 | [16 empty] | 8464.6986 | 35.44 | 9.8444 | 9365.1476 | 39.21 | 10.8917 | 11856.3103 | 49.64 | 13.7889
28 | 90.2885 | 4.8852 | 1.5528 | 0.1913 | 0.303 | 0.0079 | 0.0726 | 0.0568 | 0.1279 | 0.0037 | 1.9705 | 0.5398 |  |  | 0.7469 | 0.62 | 8445.5909 | 35.36 | 9.8222 | 9346.0399 | 39.13 | 10.8694 | 11870.6411 | 49.7 | 13.8056
29 | [16 empty] | 8445.5909 | 35.36 | 9.8222 | 9346.0399 | 39.13 | 10.8694 | 11870.6411 | 49.7 | 13.8056
30 | [16 empty] | 8445.5909 | 35.36 | 9.8222 | 9346.0399 | 39.13 | 10.8694 | 11870.6411 | 49.7 | 13.8056
31 | [16 empty] | 8445.5909 | 35.36 | 9.8222 | 9346.0399 | 39.13 | 10.8694 | 11870.6411 | 49.7 | 13.8056
Рівень одоризації відповідає чинним нормативним документам | [9 empty] | Середньозважене значення теплоти згоряння: | [6 empty] | 8442.3021 | 35.3462 | 9.8184 | 9331.0782 | 39.0674 | 10.852
*- значення кисню визначено лабораторним хроматографом
| Провідний хімік | [8 empty] | Ольга СТЕПАНОВА | [13 empty] | 01.06.2026
[11 empty] | прізвище | [6 empty] | підпис | [5 empty] | дата
| Начальник промислового майданчика | [8 empty] | Сергій ДЬОМІН | [13 empty] | 01.06.2026
[11 empty] | прізвище | [6 empty] | підпис | [5 empty] | дата

## додаток
Додаток до Паспорту фізико-хімічних показників природного газу. Маршрут № 622
Область | ГРС, прямий споживач | ЕІС-код | Cередньозважене значення нижчої теплоти згоряння |  |  | Cередньозважене значення вищої теплоти згоряння |  |  | Cередньозважені значення
|  |  | ккал/м³ | МДж/м³ | кВт*год./м³ | ккал/м³ | МДж/м³ | кВт*год./м³ | метан, С1 | етан, С2 | пропан, С3 | ізо-бутан, і-С4 | н-бутан, н-С4 | нео-пентан, нео-С5 | ізо-пентан, і-С5 | н-пентан, н-С5 | гексани та вищі, С6+ | кисень, О2 | азот, N2 | діоксид вуглецю, CО2 | густина абсолютна, кг/м3, при 20 ºС
Маршрут №622 |  |  | 8442.3021 | 35.3462 | 9.8184 | 9331.0782 | 39.0674 | 10.8521 | 90.1778 | 4.9174 | 1.5481 | 0.18302 | 0.28071 | 0.0075894 | 0.066708 | 0.052653 | 0.13403 | 0.0045776 | 2.0457 | 0.58172 | 0.7473
Дніпропетровська | Кривий Ріг 4 (ГРС- 4 Кривий Ріг) | 56ZOPDNP4014901W | 8444.3377 | 35.3548 | 9.8208 | 9331.8559 | 39.0706 | 10.8529 | 90.1751 | 4.9195 | 1.55 | 0.18337 | 0.28138 | 0.0075946 | 0.066797 | 0.052712 | 0.13382 | 0.0044233 | 2.044 | 0.58132 | 0.7473
Дніпропетровська | ЮНІСТІЛ (ГРС-6 Кривий Ріг) | 56ZOPDNP4015101M | 8451.2119 | 35.3835 | 9.8287 | 9332.5586 | 39.0736 | 10.8538 | 90.1642 | 4.9223 | 1.553 | 0.18379 | 0.28202 | 0.0075951 | 0.066832 | 0.05269 | 0.13448 | 0.0046915 | 2.0473 | 0.58108 | 0.7474
Дніпропетровська | Енергія (ГРС-6 Кривий Ріг) | 56ZOPDNP4015102K
Дніпропетровська | Кривий Ріг 6 (ГРС-6 Кривий Ріг) | 56ZOPDNP4015103I | 8441.8878 | 35.3445 | 9.8179 | 9331.0103 | 39.0671 | 10.852 | 90.1804 | 4.9157 | 1.5475 | 0.18303 | 0.28081 | 0.0075928 | 0.066754 | 0.05268 | 0.1342 | 0.004695 | 2.0457 | 0.58098 | 0.7473
Дніпропетровська | КОНСТАРЕНЕРГО (ГРС-6 Кривий Ріг) | 56ZOPDNP4015104G
Дніпропетровська | Радушне (ГРС КС Радушне) | 56ZOPDNP4015201I | 8441.484 | 35.3428 | 9.8174 | 9330.8518 | 39.0664 | 10.8518 | 90.1711 | 4.9212 | 1.5492 | 0.18285 | 0.28014 | 0.0075789 | 0.066553 | 0.05256 | 0.13355 | 0.0043254 | 2.047 | 0.58396 | 0.7473
Дніпропетровська | Андріївка (ГРС Андріївка) | 56ZOPDNP4016201D | 8440.5036 | 35.3387 | 9.8163 | 9330.3635 | 39.0644 | 10.8512 | 90.1738 | 4.9199 | 1.5478 | 0.18258 | 0.27959 | 0.0075732 | 0.066457 | 0.052503 | 0.13365 | 0.0043328 | 2.0473 | 0.58451 | 0.7473
Дніпропетровська | Ранній Ранок (ГРС Ранній Ранок) | 56ZOPDNP4016601Y | 8443.5334 | 35.3514 | 9.8198 | 9331.6439 | 39.0697 | 10.8527 | 90.1735 | 4.9203 | 1.55 | 0.18323 | 0.28101 | 0.0075903 | 0.066706 | 0.052654 | 0.1338 | 0.0043525 | 2.0448 | 0.58206 | 0.7473
Дніпропетровська | Зелена Балка (ГРС Зелена Балка) | 56ZOPDNP4017001G | 8442.1095 | 35.3454 | 9.8182 | 9331.1735 | 39.0678 | 10.8521 | 90.1804 | 4.9169 | 1.5478 | 0.18297 | 0.28056 | 0.0075882 | 0.066655 | 0.052631 | 0.13415 | 0.0044054 | 2.0442 | 0.58172 | 0.7473
Дніпропетровська | Карпівка (ГРС Карпівка) | 56ZOPDNP40173014 | 8442.4985 | 35.3471 | 9.8186 | 9330.8586 | 39.0664 | 10.8518 | 90.1788 | 4.9177 | 1.5477 | 0.18286 | 0.28032 | 0.0075835 | 0.066618 | 0.052605 | 0.13381 | 0.0044409 | 2.0449 | 0.58264 | 0.7473
Кіровоградська | Ганнівка (ГРС Ганнівка) | 56ZOPDNP4017402Z | 8441.9687 | 35.3448 | 9.818 | 9331.2973 | 39.0683 | 10.8523 | 90.1762 | 4.9189 | 1.5489 | 0.18311 | 0.28083 | 0.0075884 | 0.066713 | 0.052662 | 0.13373 | 0.0044466 | 2.0448 | 0.58216 | 0.7473
Дніпропетровська | Радіонівка (ГРС Радіонівка) | 56ZOPDNP40182013 | 8441.9137 | 35.3446 | 9.8179 | 9331.0552 | 39.0673 | 10.852 | 90.1793 | 4.9176 | 1.5479 | 0.18291 | 0.28039 | 0.007585 | 0.066618 | 0.05261 | 0.134 | 0.0043674 | 2.0444 | 0.58232 | 0.7473
Дніпропетровська | Степове (ГРС Степове) | 56ZOPDNP4018601O | 8436.4111 | 35.3216 | 9.8115 | 9328.9202 | 39.0583 | 10.8495 | 90.1821 | 4.9162 | 1.5438 | 0.18184 | 0.27815 | 0.0075593 | 0.066249 | 0.052392 | 0.13363 | 0.0043495 | 2.0477 | 0.586 | 0.7472
Херсонська | Велика Олександрівка (ГРС Вел.Олександр) | 56ZOPHRS4019801B | 8439.7318 | 35.3355 | 9.8154 | 9330.1476 | 39.0635 | 10.851 | 90.176 | 4.9188 | 1.547 | 0.18245 | 0.27934 | 0.007572 | 0.066431 | 0.052494 | 0.13382 | 0.0043149 | 2.0473 | 0.5845 | 0.7473
Херсонська | Кочубеївка (ГРС Кочубеївка) | 56ZOPHRS4020801D | 8439.6806 | 35.3353 | 9.8153 | 9329.9939 | 39.0628 | 10.8508 | 90.1783 | 4.9177 | 1.5463 | 0.1824 | 0.27929 | 0.0075708 | 0.066429 | 0.052492 | 0.13378 | 0.0043922 | 2.0469 | 0.58446 | 0.7473
Кіровоградська | КГЗКОР (ГРС Марфівка) | 56ZOPKIR4019101V | 8442.5386 | 35.3472 | 9.8187 | 9330.9941 | 39.067 | 10.8519 | 90.175 | 4.9193 | 1.5487 | 0.18297 | 0.28051 | 0.0075823 | 0.066632 | 0.052602 | 0.13362 | 0.0045044 | 2.0456 | 0.58302 | 0.7473
Кіровоградська | Долинська (ГРС Марфівка) | 56ZOPKIR4019102T | 8442.3384 | 35.3464 | 9.8184 | 9331.0965 | 39.0674 | 10.8521 | 90.1729 | 4.9203 | 1.5493 | 0.183 | 0.28053 | 0.0075833 | 0.066631 | 0.052605 | 0.13359 | 0.0044178 | 2.046 | 0.58314 | 0.7473
Миколаївська | Казанка (ГРС Казанка) | 56ZOPMIK4019201V | 8440.1355 | 35.3372 | 9.8159 | 9330.2045 | 39.0637 | 10.851 | 90.175 | 4.9192 | 1.5473 | 0.18252 | 0.2795 | 0.0075725 | 0.066457 | 0.052505 | 0.13363 | 0.0043742 | 2.0473 | 0.58453 | 0.7473
Миколаївська | Миколо-Гулак (ГРС Миколо-Гулак) | 56ZOPMIK4019301R | 8440.7158 | 35.3396 | 9.8165 | 9330.5726 | 39.0652 | 10.8514 | 90.1763 | 4.9187 | 1.5477 | 0.18271 | 0.27992 | 0.0075777 | 0.066531 | 0.052549 | 0.13377 | 0.0044072 | 2.0463 | 0.58361 | 0.7473
Провідний хімік |  | Ольга СТЕПАНОВА | [8 empty] | 01.06.2026
|  | прізвище | [6 empty] | підпис |  | дата
Начальник промислового майданчика |  | Сергій ДЬОМІН | [8 empty] | 01.06.2026
|  | прізвище | [6 empty] | підпис |  | дата