## паспорт
[7 empty] | ПАСПОРТ ФІЗИКО-ХІМІЧНИХ ПОКАЗНИКІВ ПРИРОДНОГО ГАЗУ | [20 empty] | Маршрут № 622
за період з 01.07.2025р. по 31.07.2025р.
переданого від ТОВ "Оператор ГТС України" (Дніпровське ЛВУМГ) та прийнятого Дніпропетровська, Криворізька, Миколаївська, Кропивницька філії ТОВ «Газорозподільні мережі України», АТ "Херсонгаз", ТОВ " ЮНІСТІЛ", ТОВ "ІВП ЕНЕРГІЯ", ВС ТОВ "ЕНЕРГОМАКС"
по газопроводам "ШДО" , "ШДКРІ", "ЄККР"
ВЛ ГКС Краснопілля Дніпровського ЛВУМГ (Криворізький ПМ) Свідоцтво про технічну компетентність №ІФ-272 від 27.02.2025 чинне до 27.02.2028 р.
Число місяця | Компонентний склад, % мол. | [13 empty] | Фізико-хімічні показники газу обчислені на основі компонентного складу, 101,325 кПа | [10 empty] | Температура точки роси вологи (Р = 3.92 МПа), °С | Температура точки роси вуглеводнів, °С | Масова концентрація сірководню, г/м3 | Масова концентрація меркаптанової сірки, г/м3 | Маса механічних домішок, г/м3
[15 empty] | Густина абсолютна, кг/м3,при 20 ºС | Густина відносна | Температура вимірювання/згоряння при 20/25°С
| метан, С1 | етан, С2 | пропан, С3 | ізо-бутан, і-С4 | н-бутан, н-С4 | нео-пентан, нео-С5 | ізо-пентан, і-С5 | н-пентан, н-С5 | гексани та вищі, С6+ | кисень, О2 | азот, N2 | діоксид вуглецю, CО2 | гелій, Не | водень, Н2 |  |  | Теплота згоряння нижча |  |  | Теплота згоряння вища |  |  | Число Воббе вище
[17 empty] | ккал/м3 | МДж/м3 | кВт⋅год/м3 | ккал/м3 | МДж/м3 | кВт⋅год/м3 | ккал/м3 | МДж/м3 | кВт⋅год/м3
1 | 89.3319 | 5.0535 | 1.6394 | 0.2033 | 0.3125 | 0.0043 | 0.0762 | 0.0612 | 0.0907 | 0.0026 | 2.3342 | 0.8902 |  |  | 0.7542 | 0.6261 | 8404.9871 | 35.19 | 9.775 | 9300.6592 | 38.94 | 10.8167 | 11753.6066 | 49.21 | 13.6694
2 | [16 empty] | 8404.9871 | 35.19 | 9.775 | 9300.6592 | 38.94 | 10.8167 | 11753.6066 | 49.21 | 13.6694
3 | 89.2679 | 5.0694 | 1.6407 | 0.2035 | 0.3141 | 0.0043 | 0.0769 | 0.0621 | 0.0954 | 0.0035 | 2.3764 | 0.8858 |  |  | 0.7546 | 0.6265 | 8404.9871 | 35.19 | 9.775 | 9300.6592 | 38.94 | 10.8167 | 11748.8297 | 49.19 | 13.6639 | 7 | -10.9
4 | [16 empty] | 8404.9871 | 35.19 | 9.775 | 9300.6592 | 38.94 | 10.8167 | 11748.8297 | 49.19 | 13.6639
5 | [16 empty] | 8404.9871 | 35.19 | 9.775 | 9300.6592 | 38.94 | 10.8167 | 11748.8297 | 49.19 | 13.6639
6 | [16 empty] | 8404.9871 | 35.19 | 9.775 | 9300.6592 | 38.94 | 10.8167 | 11748.8297 | 49.19 | 13.6639
7 | [16 empty] | 8404.9871 | 35.19 | 9.775 | 9300.6592 | 38.94 | 10.8167 | 11748.8297 | 49.19 | 13.6639
8 | 90.1567 | 4.7127 | 1.3548 | 0.1708 | 0.2633 | 0.0041 | 0.0706 | 0.059 | 0.1032 | 0.00037 | 1.9621 | 1.139 |  |  | 0.7486 | 0.6215 | 8342.8872 | 34.93 | 9.7028 | 9236.1708 | 38.67 | 10.7417 | 11715.3912 | 49.05 | 13.625
9 | [16 empty] | 8342.8872 | 34.93 | 9.7028 | 9236.1708 | 38.67 | 10.7417 | 11715.3912 | 49.05 | 13.625
10 | 91.0384 | 4.3394 | 1.1126 | 0.1429 | 0.2233 | 0.0045 | 0.0626 | 0.0523 | 0.1032 | 0.0051 | 1.9412 | 0.9745 |  |  | 0.74 | 0.6144 | 8287.9526 | 34.7 | 9.6389 | 9176.4593 | 38.42 | 10.6722 | 11708.2259 | 49.02 | 13.6167 | 5 | -12.3 |  |  | <0,0005
11 | [16 empty] | 8287.9526 | 34.7 | 9.6389 | 9176.4593 | 38.42 | 10.6722 | 11708.2259 | 49.02 | 13.6167
12 | [16 empty] | 8287.9526 | 34.7 | 9.6389 | 9176.4593 | 38.42 | 10.6722 | 11708.2259 | 49.02 | 13.6167
13 | [16 empty] | 8287.9526 | 34.7 | 9.6389 | 9176.4593 | 38.42 | 10.6722 | 11708.2259 | 49.02 | 13.6167
14 | [16 empty] | 8287.9526 | 34.7 | 9.6389 | 9176.4593 | 38.42 | 10.6722 | 11708.2259 | 49.02 | 13.6167
15 | 91.633 | 4.0801 | 0.9657 | 0.1267 | 0.1957 | 0.0047 | 0.0573 | 0.0473 | 0.1056 | 0.0059 | 1.9155 | 0.8625 |  |  | 0.7344 | 0.6097 | 8254.5142 | 34.56 | 9.6 | 9143.0209 | 38.28 | 10.6333 | 11708.2259 | 49.02 | 13.6167
16 | [16 empty] | 8254.5142 | 34.56 | 9.6 | 9143.0209 | 38.28 | 10.6333 | 11708.2259 | 49.02 | 13.6167
17 | 91.5171 | 4.1469 | 0.9801 | 0.1287 | 0.1981 | 0.0048 | 0.0577 | 0.0474 | 0.1039 | 0.0047 | 1.9313 | 0.8793 |  |  | 0.7353 | 0.6104 | 8259.2911 | 34.58 | 9.6056 | 9145.4094 | 38.29 | 10.6361 | 11705.8374 | 49.01 | 13.6139 | 4.5 | -11.1
18 | [16 empty] | 8259.2911 | 34.58 | 9.6056 | 9145.4094 | 38.29 | 10.6361 | 11705.8374 | 49.01 | 13.6139
19 | [16 empty] | 8259.2911 | 34.58 | 9.6056 | 9145.4094 | 38.29 | 10.6361 | 11705.8374 | 49.01 | 13.6139
20 | [16 empty] | 8259.2911 | 34.58 | 9.6056 | 9145.4094 | 38.29 | 10.6361 | 11705.8374 | 49.01 | 13.6139
21 | [16 empty] | 8259.2911 | 34.58 | 9.6056 | 9145.4094 | 38.29 | 10.6361 | 11705.8374 | 49.01 | 13.6139
22 | 91.02 | 4.1794 | 1.0341 | 0.1338 | 0.2122 | 0.0046 | 0.0608 | 0.0509 | 0.1101 | 0.0044 | 1.971 | 1.2187 |  |  | 0.7409 | 0.6151 | 8244.9604 | 34.52 | 9.5889 | 9128.6902 | 38.22 | 10.6167 | 11641.349 | 48.74 | 13.5389 |  |  | <0,00010 | <0,00020
23 | [16 empty] | 8244.9604 | 34.52 | 9.5889 | 9128.6902 | 38.22 | 10.6167 | 11641.349 | 48.74 | 13.5389
24 | 90.9629 | 4.1838 | 1.0231 | 0.1333 | 0.208 | 0.0048 | 0.0621 | 0.0514 | 0.1168 | 0.0078 | 2.0557 | 1.1903 |  |  | 0.7411 | 0.6153 | 8240.1834 | 34.5 | 9.5833 | 9123.9133 | 38.2 | 10.6111 | 11634.1836 | 48.71 | 13.5306 | 8 | -9.1
25 | [16 empty] | 8240.1834 | 34.5 | 9.5833 | 9123.9133 | 38.2 | 10.6111 | 11634.1836 | 48.71 | 13.5306
26 | [16 empty] | 8240.1834 | 34.5 | 9.5833 | 9123.9133 | 38.2 | 10.6111 | 11634.1836 | 48.71 | 13.5306
27 | [16 empty] | 8240.1834 | 34.5 | 9.5833 | 9123.9133 | 38.2 | 10.6111 | 11634.1836 | 48.71 | 13.5306
28 | [16 empty] | 8240.1834 | 34.5 | 9.5833 | 9123.9133 | 38.2 | 10.6111 | 11634.1836 | 48.71 | 13.5306
29 | 91.1502 | 4.0757 | 0.9904 | 0.1301 | 0.2029 | 0.0048 | 0.0613 | 0.0508 | 0.1164 | 0.0097 | 2.0697 | 1.138 |  |  | 0.7394 | 0.6138 | 8230.6296 | 34.46 | 9.5722 | 9114.3594 | 38.16 | 10.6 | 11634.1836 | 48.71 | 13.5306 | 7.5 | -10.3
30 | [16 empty] | 8230.6296 | 34.46 | 9.5722 | 9114.3594 | 38.16 | 10.6 | 11634.1836 | 48.71 | 13.5306
31 | 91.035 | 4.1306 | 1.0011 | 0.1318 | 0.2055 | 0.0048 | 0.0619 | 0.0512 | 0.1155 | 0.009 | 2.0893 | 1.1643 |  |  | 0.7403 | 0.6146 | 8233.0181 | 34.47 | 9.575 | 9116.7479 | 38.17 | 10.6028 | 11629.4067 | 48.69 | 13.525 | 7.5 | -10.8
Рівень одоризації відповідає чинним нормативним документам | [9 empty] | Середньозважене значення теплоти згоряння: | [6 empty] | 8300.1881 | 34.7512 | 9.6531 | 9189.0289 | 38.4726 | 10.6868
*- значення кисню визначено лабораторним хроматографом
| Провідний хімік | [8 empty] | Ольга СТЕПАНОВА | [13 empty] | 01.08.2025
[11 empty] | прізвище | [6 empty] | підпис | [5 empty] | дата
| Начальник промислового майданчика | [8 empty] | Андрій ОХРИМЧУК | [13 empty] | 01.08.2025
[11 empty] | прізвище | [6 empty] | підпис | [5 empty] | дата

## додаток
Додаток до Паспорту фізико-хімічних показників природного газу. Маршрут № 622
Область | ГРС, прямий споживач | ЕІС-код | Cередньозважене значення нижчої теплоти згоряння |  |  | Cередньозважене значення вищої теплоти згоряння |  |  | Cередньозважені значення
|  |  | ккал/м³ | МДж/м³ | кВт*год./м³ | ккал/м³ | МДж/м³ | кВт*год./м³ | метан, С1 | етан, С2 | пропан, С3 | ізо-бутан, і-С4 | н-бутан, н-С4 | нео-пентан, нео-С5 | ізо-пентан, і-С5 | н-пентан, н-С5 | гексани та вищі, С6+ | кисень, О2 | азот, N2 | діоксид вуглецю, CО2 | густина абсолютна, кг/м3, при 20 ºС
Маршрут №622 |  |  | 8300.1881 | 34.7512 | 9.6531 | 9189.0288 | 38.4726 | 10.6869 | 90.6473 | 4.4471 | 1.2036 | 0.15374 | 0.2384 | 0.0045608 | 0.065266 | 0.05369 | 0.10461 | 0.0049939 | 2.0755 | 1.001 | 0.7433
Дніпропетровська | Кривий Ріг 4 (ГРС- 4 Кривий Ріг) | 56ZOPDNP4014901W | 8299.8104 | 34.7496 | 9.6527 | 9188.6372 | 38.471 | 10.6864 | 90.6532 | 4.4446 | 1.202 | 0.15355 | 0.2381 | 0.0045615 | 0.065219 | 0.053654 | 0.10464 | 0.0049959 | 2.0742 | 1.0011 | 0.7432
Дніпропетровська | ЮНІСТІЛ (ГРС-6 Кривий Ріг) | 56ZOPDNP4015101M | 8298.0151 | 34.7421 | 9.6506 | 9186.5572 | 38.4623 | 10.684 | 90.6544 | 4.4381 | 1.1979 | 0.15312 | 0.23747 | 0.0045831 | 0.065168 | 0.053576 | 0.105 | 0.005253 | 2.0826 | 1.0027 | 0.7432
Дніпропетровська | Енергія (ГРС-6 м. Кривий Ріг) | 56ZOPDNP4015102K
Дніпропетровська | Кривий Ріг 6 (ГРС-6 Кривий Ріг) | 56ZOPDNP4015103I | 8301.2496 | 34.7557 | 9.6544 | 9190.1748 | 38.4774 | 10.6882 | 90.6357 | 4.4531 | 1.2076 | 0.15419 | 0.23909 | 0.004556 | 0.065369 | 0.053771 | 0.10449 | 0.0049512 | 2.0767 | 1.0002 | 0.7434
Дніпропетровська | ВС Енергомакс (ГРС-6 Кривий Ріг) | 56ZOPDNP4015104G
Дніпропетровська | Радушне (ГРС КС Радушне) | 56ZOPDNP4015201I | 8298.4829 | 34.7441 | 9.6511 | 9187.1878 | 38.4649 | 10.6847 | 90.6639 | 4.4379 | 1.1975 | 0.15303 | 0.23742 | 0.0045624 | 0.0651 | 0.053581 | 0.10477 | 0.0049806 | 2.0713 | 1.0057 | 0.7432
Дніпропетровська | Андріївка (ГРС Андріївка) | 56ZOPDNP4016201D | 8300.0358 | 34.7506 | 9.6529 | 9188.8755 | 38.472 | 10.6867 | 90.6636 | 4.4449 | 1.2002 | 0.15333 | 0.23778 | 0.004561 | 0.065108 | 0.05357 | 0.10445 | 0.0048754 | 2.0696 | 0.9978 | 0.7431
Дніпропетровська | Ранній Ранок (ГРС с.Ранній Ранок) | 56ZOPDNP4016601Y | 8300.4118 | 34.7522 | 9.6534 | 9189.2875 | 38.4737 | 10.6871 | 90.6402 | 4.4491 | 1.2052 | 0.15392 | 0.23869 | 0.0045569 | 0.065332 | 0.05375 | 0.10467 | 0.0049784 | 2.0759 | 1.0035 | 0.7434
Дніпропетровська | Зелена Балка (ГРС Зелена Балка) | 56ZOPDNP4017001G | 8297.7545 | 34.741 | 9.6503 | 9186.4337 | 38.4618 | 10.6838 | 90.6783 | 4.4327 | 1.1937 | 0.15261 | 0.23668 | 0.004568 | 0.064999 | 0.053493 | 0.10486 | 0.0050421 | 2.0698 | 1.003 | 0.743
Дніпропетровська | Карпівка (ГРС Карпівка) | 56ZOPDNP40173014 | 8298.812 | 34.7455 | 9.6515 | 9187.5519 | 38.4664 | 10.6851 | 90.6625 | 4.4392 | 1.1985 | 0.15316 | 0.23752 | 0.0045658 | 0.065129 | 0.053584 | 0.10475 | 0.0050348 | 2.0736 | 1.0023 | 0.7432
Кіровоградська | Ганнівка (ГРС Ганнівка) | 56ZOPDNP4017402Z | 8298.2893 | 34.7433 | 9.6509 | 9187.0153 | 38.4642 | 10.6845 | 90.6755 | 4.4351 | 1.1953 | 0.15279 | 0.23695 | 0.0045668 | 0.065024 | 0.053507 | 0.10475 | 0.0050269 | 2.0704 | 1.0009 | 0.7431
Дніпропетровська | Радіонівка (ГРС Радіонівка) | 56ZOPDNP40182013 | 8297.6197 | 34.7405 | 9.6501 | 9186.2815 | 38.4611 | 10.6836 | 90.6795 | 4.432 | 1.1932 | 0.15256 | 0.23661 | 0.004569 | 0.064984 | 0.053479 | 0.10485 | 0.0050456 | 2.0698 | 1.0032 | 0.743
Дніпропетровська | Степове (ГРС Степове) | 56ZOPDNP4018601O | 8300.9685 | 34.7545 | 9.654 | 9189.8558 | 38.4761 | 10.6878 | 90.6417 | 4.4508 | 1.2063 | 0.15404 | 0.23884 | 0.0045615 | 0.065304 | 0.053701 | 0.10444 | 0.0049789 | 2.0778 | 0.99734 | 0.7433
Херсонська | В.Олександрівка (ГРС Вел. Олександрівка) | 56ZOPHRS4019801B | 8299.892 | 34.75 | 9.6528 | 9188.7148 | 38.4713 | 10.6865 | 90.6513 | 4.4452 | 1.2025 | 0.15361 | 0.2382 | 0.0045618 | 0.065228 | 0.053658 | 0.10462 | 0.0049914 | 2.0749 | 1.001 | 0.7433
Херсонська | Кочубеївка (ГРС Кочубеївка) | 56ZOPHRS4020801D | 8298.4906 | 34.7441 | 9.6511 | 9187.2186 | 38.465 | 10.6847 | 90.6718 | 4.4365 | 1.1962 | 0.1529 | 0.23712 | 0.0045671 | 0.065056 | 0.053529 | 0.10474 | 0.005036 | 2.0714 | 1.0008 | 0.7431
Кіровоградська | КГЗКОР (ГРС Марфівка) | 56ZOPKIR4019101V | 8297.4317 | 34.7397 | 9.6499 | 9186.0902 | 38.4603 | 10.6834 | 90.6836 | 4.4304 | 1.1923 | 0.15245 | 0.23645 | 0.0045693 | 0.064956 | 0.053459 | 0.10485 | 0.0050594 | 2.0691 | 1.0026 | 0.743
Кіровоградська | Долинська (ГРС Марфівка) | 56ZOPKIR4019102T | 8297.6695 | 34.7407 | 9.6502 | 9186.3576 | 38.4614 | 10.6837 | 90.6812 | 4.4319 | 1.193 | 0.15253 | 0.23657 | 0.004567 | 0.064983 | 0.053486 | 0.10486 | 0.0050386 | 2.0686 | 1.003 | 0.743
Миколаївська | Казанка (ГРС Казанка) | 56ZOPMIK4019201V | 8300.4131 | 34.7522 | 9.6534 | 9189.2849 | 38.4737 | 10.6871 | 90.6476 | 4.4478 | 1.2041 | 0.15379 | 0.23847 | 0.0045596 | 0.065271 | 0.053694 | 0.10456 | 0.0049874 | 2.0753 | 0.99972 | 0.7433
Миколаївська | Миколо-Гулак (ГРС Миколо-Гулак) | 56ZOPMIK4019301R | 8299.1487 | 34.7469 | 9.6519 | 9187.919 | 38.468 | 10.6856 | 90.6599 | 4.441 | 1.1995 | 0.15327 | 0.2377 | 0.0045641 | 0.065156 | 0.053607 | 0.10472 | 0.0050208 | 2.0735 | 1.0018 | 0.7432
Провідний хімік |  | Ольга СТЕПАНОВА | [8 empty] | 01.08.2025
|  | прізвище | [6 empty] | підпис |  | дата
Начальник промислового майданчика |  | Андрій ОХРИМЧУК | [8 empty] | 01.08.2025
|  | прізвище | [6 empty] | підпис |  | дата