## паспорт
[7 empty] | ПАСПОРТ ФІЗИКО-ХІМІЧНИХ ПОКАЗНИКІВ ПРИРОДНОГО ГАЗУ | [20 empty] | Маршрут № 617
за період з 01.10.2024р. по 31.10.2024р.
переданого від ТОВ "Оператор ГТС України" (Дніпровське ЛВУМГ) та прийнятого Дніпропетровська філія ТОВ «Газорозподільні мережі України»
по газопроводам "ШДО", "ШДКРІ"
ВЛ Криворізького ПМ Дніпровського ЛВУМГ Свідоцтво №01-0052/2023 від 21.06.2023 чинне до 21.06.2026 р.
Число місяця | Компонентний склад, % мол. | [13 empty] | Фізико-хімічні показники газу обчислені на основі компонентного складу, 101,325 кПа | [10 empty] | Температура точки роси вологи (Р = 3.92 МПа), °С | Температура точки роси вуглеводнів, °С | Масова концентрація сірководню, г/м3 | Масова концентрація меркаптанової сірки, г/м3 | Маса механічних домішок, г/м3
[15 empty] | Густина абсолютна, кг/м3,при 20 ºС | Густина відносна | Температура вимірювання/згоряння при 20/25°С
| метан, С1 | етан, С2 | пропан, С3 | ізо-бутан, і-С4 | н-бутан, н-С4 | нео-пентан, нео-С5 | ізо-пентан, і-С5 | н-пентан, н-С5 | гексани та вищі, С6+ | кисень, О2 | азот, N2 | діоксид вуглецю, CО2 | гелій, Не | водень, Н2 |  |  | Теплота згоряння нижча |  |  | Теплота згоряння вища |  |  | Число Воббе вище
[17 empty] | ккал/м3 | МДж/м3 | кВт⋅год/м3 | ккал/м3 | МДж/м3 | кВт⋅год/м3 | ккал/м3 | МДж/м3 | кВт⋅год/м3
1 | [16 empty] | 8502.9139 | 35.6 | 9.8889 | 9408.1399 | 39.39 | 10.9417 | 11899.3026 | 49.82 | 13.8389
2 | [16 empty] | 8502.9139 | 35.6 | 9.8889 | 9408.1399 | 39.39 | 10.9417 | 11899.3026 | 49.82 | 13.8389
3 | [16 empty] | 8502.9139 | 35.6 | 9.8889 | 9408.1399 | 39.39 | 10.9417 | 11899.3026 | 49.82 | 13.8389
4 | 89.6526 | 5.0969 | 1.7845 | 0.2244 | 0.3642 | 0.0077 | 0.0863 | 0.0682 | 0.1334 | 0.0032 | 1.9847 | 0.5939 |  |  | 0.754 | 0.6259 | 8507.6908 | 35.62 | 9.8944 | 9412.9168 | 39.41 | 10.9472 | 11896.9141 | 49.81 | 13.8361 | 10 | -11.1
5 | [16 empty] | 8507.6908 | 35.62 | 9.8944 | 9412.9168 | 39.41 | 10.9472 | 11896.9141 | 49.81 | 13.8361
6 | [16 empty] | 8507.6908 | 35.62 | 9.8944 | 9412.9168 | 39.41 | 10.9472 | 11896.9141 | 49.81 | 13.8361
7 | 89.7256 | 5.0566 | 1.7653 | 0.2215 | 0.3594 | 0.0077 | 0.0853 | 0.0674 | 0.1367 | 0.0031 | 1.9706 | 0.6008 |  |  | 0.7534 | 0.6255 | 8502.9139 | 35.6 | 9.8889 | 9408.1399 | 39.39 | 10.9417 | 11894.5257 | 49.8 | 13.8333
8 | [16 empty] | 8502.9139 | 35.6 | 9.8889 | 9408.1399 | 39.39 | 10.9417 | 11894.5257 | 49.8 | 13.8333
9 | [16 empty] | 8502.9139 | 35.6 | 9.8889 | 9408.1399 | 39.39 | 10.9417 | 11894.5257 | 49.8 | 13.8333
10 | [16 empty] | 8502.9139 | 35.6 | 9.8889 | 9408.1399 | 39.39 | 10.9417 | 11894.5257 | 49.8 | 13.8333
11 | 89.9754 | 4.9744 | 1.6918 | 0.213 | 0.3453 | 0.0076 | 0.084 | 0.0668 | 0.1367 | 0.0026 | 1.9005 | 0.6019 |  |  | 0.7513 | 0.6237 | 8488.5832 | 35.54 | 9.8722 | 9393.8091 | 39.33 | 10.925 | 11894.5257 | 49.8 | 13.8333 | 10 | -12.1
12 | [16 empty] | 8488.5832 | 35.54 | 9.8722 | 9393.8091 | 39.33 | 10.925 | 11894.5257 | 49.8 | 13.8333
13 | [16 empty] | 8488.5832 | 35.54 | 9.8722 | 9393.8091 | 39.33 | 10.925 | 11894.5257 | 49.8 | 13.8333
14 | 90.0032 | 4.9547 | 1.6834 | 0.2119 | 0.3435 | 0.0076 | 0.0834 | 0.0665 | 0.1376 | 0.0024 | 1.9064 | 0.5994 |  |  | 0.751 | 0.6235 | 8486.1947 | 35.53 | 9.8694 | 9389.0322 | 39.31 | 10.9194 | 11892.1372 | 49.79 | 13.8306 |  |  |  |  | <0,0005
15 | [16 empty] | 8486.1947 | 35.53 | 9.8694 | 9389.0322 | 39.31 | 10.9194 | 11892.1372 | 49.79 | 13.8306
16 | [16 empty] | 8486.1947 | 35.53 | 9.8694 | 9389.0322 | 39.31 | 10.9194 | 11892.1372 | 49.79 | 13.8306
17 | [16 empty] | 8486.1947 | 35.53 | 9.8694 | 9389.0322 | 39.31 | 10.9194 | 11892.1372 | 49.79 | 13.8306
18 | 89.5812 | 5.2909 | 1.6975 | 0.215 | 0.3522 | 0.0071 | 0.0904 | 0.0737 | 0.1523 | 0.0028 | 1.8657 | 0.6712 |  |  | 0.7548 | 0.6266 | 8517.2447 | 35.66 | 9.9056 | 9422.4706 | 39.45 | 10.9583 | 11904.0795 | 49.84 | 13.8444 | 5 | -12.6
19 | [16 empty] | 8517.2447 | 35.66 | 9.9056 | 9422.4706 | 39.45 | 10.9583 | 11904.0795 | 49.84 | 13.8444
20 | [16 empty] | 8517.2447 | 35.66 | 9.9056 | 9422.4706 | 39.45 | 10.9583 | 11904.0795 | 49.84 | 13.8444
21 | 89.9049 | 5.002 | 1.6944 | 0.2103 | 0.3394 | 0.0074 | 0.0826 | 0.0662 | 0.1421 | 0.0022 | 1.9187 | 0.6298 |  |  | 0.7518 | 0.6242 | 8486.1947 | 35.53 | 9.8694 | 9391.4207 | 39.32 | 10.9222 | 11887.3603 | 49.77 | 13.825 |  |  | <0,00010 | <0,00020
22 | [16 empty] | 8486.1947 | 35.53 | 9.8694 | 9391.4207 | 39.32 | 10.9222 | 11887.3603 | 49.77 | 13.825
23 | [16 empty] | 8486.1947 | 35.53 | 9.8694 | 9391.4207 | 39.32 | 10.9222 | 11887.3603 | 49.77 | 13.825
24 | [16 empty] | 8486.1947 | 35.53 | 9.8694 | 9391.4207 | 39.32 | 10.9222 | 11887.3603 | 49.77 | 13.825
25 | 88.9537 | 5.4608 | 1.8934 | 0.2316 | 0.3692 | 0.0061 | 0.0882 | 0.0715 | 0.133 | 0.003 | 2.0694 | 0.7201 |  |  | 0.7596 | 0.6306 | 8531.5754 | 35.72 | 9.9222 | 9436.8014 | 39.51 | 10.975 | 11882.5834 | 49.75 | 13.8194 | 6 | -12
26 | [16 empty] | 8531.5754 | 35.72 | 9.9222 | 9436.8014 | 39.51 | 10.975 | 11882.5834 | 49.75 | 13.8194
27 | [16 empty] | 8531.5754 | 35.72 | 9.9222 | 9436.8014 | 39.51 | 10.975 | 11882.5834 | 49.75 | 13.8194
28 | 91.1525 | 3.413 | 0.837 | 0.148 | 0.193 | 0.0054 | 0.052 | 0.04 | 0.086 | 0.0101 | 0.781 | 3.282 |  |  | 0.7511 | 0.6235 | 8089.7105 | 33.87 | 9.4083 | 8961.498 | 37.52 | 10.4222 | 11347.5685 | 47.51 | 13.1972
29 | [16 empty] | 8089.7105 | 33.87 | 9.4083 | 8961.498 | 37.52 | 10.4222 | 11347.5685 | 47.51 | 13.1972
30 | [16 empty] | 8089.7105 | 33.87 | 9.4083 | 8961.498 | 37.52 | 10.4222 | 11347.5685 | 47.51 | 13.1972
31 | [16 empty] | 8089.7105 | 33.87 | 9.4083 | 8961.498 | 37.52 | 10.4222 | 11347.5685 | 47.51 | 13.1972
Рівень одоризації відповідає чинним нормативним документам | [9 empty] | Середньозважене значення теплоти згоряння: | [6 empty] | 8432.842 | 35.3066 | 9.8074 | 9331.9662 | 39.0711 | 10.8531
*- значення кисню визначено лабораторним хроматографом
| Провідний хімік | [8 empty] | Ольга СТЕПАНОВА | [13 empty] | 01.11.2024
[11 empty] | прізвище | [6 empty] | підпис | [5 empty] | дата
| Начальник промислового майданчика | [8 empty] | Андрій ОХРИМЧУК | [13 empty] | 01.11.2024
[11 empty] | прізвище | [6 empty] | підпис | [5 empty] | дата

## додаток
Додаток до Паспорту фізико-хімічних показників природного газу. Маршрут № 617
Область | ГРС, прямий споживач | ЕІС-код | Cередньозважене значення нижчої теплоти згоряння |  |  | Cередньозважене значення вищої теплоти згоряння |  |  | Cередньозважені значення
|  |  | ккал/м³ | МДж/м³ | кВт*год./м³ | ккал/м³ | МДж/м³ | кВт*год./м³ | метан, С1 | етан, С2 | пропан, С3 | ізо-бутан, і-С4 | н-бутан, н-С4 | нео-пентан, нео-С5 | ізо-пентан, і-С5 | н-пентан, н-С5 | гексани та вищі, С6+ | кисень, О2 | азот, N2 | діоксид вуглецю, CО2 | густина абсолютна, кг/м3, при 20 ºС
Маршрут №617 |  |  | 8432.842 | 35.3066 | 9.8074 | 9331.9662 | 39.0711 | 10.8531 | 89.9061 | 4.8448 | 1.5906 | 0.2062 | 0.32558 | 0.0069041 | 0.080118 | 0.063985 | 0.13032 | 0.0039862 | 1.7455 | 1.0959 | 0.7535
Дніпропетровська | Апостолове (ГРС Апостолове) | 56ZOPDNP4015401A | 8416.761 | 35.2393 | 9.7887 | 9314.6239 | 38.9985 | 10.8329 | 89.945 | 4.7934 | 1.5522 | 0.20286 | 0.31816 | 0.0067536 | 0.078843 | 0.06306 | 0.12922 | 0.0042358 | 1.696 | 1.2104 | 0.7536
Дніпропетровська | Зоряне (ГРС с. Зоряне) | 56ZOPDNP4016801Q | 8419.0068 | 35.2487 | 9.7913 | 9317.068 | 39.0087 | 10.8357 | 89.9451 | 4.7983 | 1.557 | 0.20327 | 0.31919 | 0.0067873 | 0.079017 | 0.063175 | 0.12943 | 0.004194 | 1.7028 | 1.1918 | 0.7535
Дніпропетровська | Криворізька ТЕС (ГРС Зеленодольськ) | 56ZOPDNP4017101C | 8445.9346 | 35.3614 | 9.8226 | 9346.0747 | 39.1301 | 10.8695 | 89.8724 | 4.8877 | 1.6219 | 0.20892 | 0.33161 | 0.007021 | 0.081164 | 0.064751 | 0.13122 | 0.0037853 | 1.7857 | 1.0039 | 0.7535
Дніпропетровська | Зеленодольськ (ГРС Зеленодольськ) | 56ZOPDNP4017102A | 8419.9226 | 35.2525 | 9.7924 | 9318.0679 | 39.0129 | 10.8369 | 89.9426 | 4.8005 | 1.5599 | 0.20352 | 0.31969 | 0.0067991 | 0.079067 | 0.063198 | 0.12941 | 0.0041812 | 1.7065 | 1.1847 | 0.7535
Дніпропетровська | Олександрівка (ГРС Олександрівка) | 56ZOPDNP4018001B | 8418.002 | 35.2445 | 9.7901 | 9315.9446 | 39.004 | 10.8344 | 89.9412 | 4.7982 | 1.5548 | 0.20309 | 0.3187 | 0.006762 | 0.078963 | 0.063157 | 0.12935 | 0.0042184 | 1.6991 | 1.2025 | 0.7536
Провідний хімік |  | Ольга СТЕПАНОВА | [8 empty] | 01.11.2024
|  | прізвище | [6 empty] | підпис |  | дата
Начальник промислового майданчика |  | Андрій ОХРИМЧУК | [8 empty] | 01.11.2024
|  | прізвище | [6 empty] | підпис |  | дата