## паспорт
[7 empty] | ПАСПОРТ ФІЗИКО-ХІМІЧНИХ ПОКАЗНИКІВ ПРИРОДНОГО ГАЗУ | [20 empty] | Маршрут № 619
за період з 01.10.2024р. по 31.10.2024р.
переданого від ТОВ "Оператор ГТС України" (Південне ЛВУМГ) та прийнятого ТОВ "Газорозподільні мережі України" (Миколаївська філія), АТ "Херсонгаз", ТОВ"МГЗ", ТОВ "Сандора", ДПНВКГ "Зоря-Машпроект"
по газопроводам "ШДО", "ШДКРІ"
ВЛ Миколаївського ПМ Південного ЛВУМГ Свідоцтво про відповідність системи вимірювань №04-0014/2023 від 05.05.2023 р. чинне до 05.05.2026 р.
Число місяця | Компонентний склад, % мол. | [13 empty] | Фізико-хімічні показники газу обчислені на основі компонентного складу, 101,325 кПа | [10 empty] | Температура точки роси вологи (Р = 3.92 МПа), °С | Температура точки роси вуглеводнів, °С | Масова концентрація сірководню, г/м3 | Масова концентрація меркаптанової сірки, г/м3 | Маса механічних домішок, г/м3
[15 empty] | Густина абсолютна, кг/м3,при 20 ºС | Густина відносна | Температура вимірювання/згоряння при 20/25°С
| метан, С1 | етан, С2 | пропан, С3 | ізо-бутан, і-С4 | н-бутан, н-С4 | нео-пентан, нео-С5 | ізо-пентан, і-С5 | н-пентан, н-С5 | гексани та вищі, С6+ | кисень, О2 | азот, N2 | діоксид вуглецю, CО2 | гелій, Не | водень, Н2 |  |  | Теплота згоряння нижча |  |  | Теплота згоряння вища |  |  | Число Воббе вище
[17 empty] | ккал/м3 | МДж/м3 | кВт⋅год/м3 | ккал/м3 | МДж/м3 | кВт⋅год/м3 | ккал/м3 | МДж/м3 | кВт⋅год/м3
1 | 90.1092 | 4.9144 | 1.6422 | 0.2072 | 0.3339 | 0.003 | 0.0731 | 0.0602 | 0.1108 | 0.0076 | 1.9195 | 0.6189 |  |  | 0.7491 | 0.6219 | 8459.6589 | 35.4189 | 9.8386 | 9361.2066 | 39.1935 | 10.8871 | 11870.6888 | 49.7002 | 13.8056 | 5 | -5.2
2 | 89.9369 | 5.0034 | 1.6967 | 0.2118 | 0.3395 | 0.0027 | 0.0724 | 0.0596 | 0.1073 | 0.0058 | 1.962 | 0.6019 |  |  | 0.7503 | 0.6229 | 8470.4309 | 35.464 | 9.8511 | 9372.6713 | 39.2415 | 10.9004 | 11875.7762 | 49.7215 | 13.8115
3 | 90.7995 | 4.4962 | 1.3456 | 0.1708 | 0.2665 | 0.0027 | 0.0574 | 0.0482 | 0.0953 | 0.0095 | 1.6962 | 1.0121 |  |  | 0.7437 | 0.6174 | 8352.0827 | 34.9685 | 9.7135 | 9245.4619 | 38.7089 | 10.7525 | 11766.3609 | 49.2634 | 13.6843
4 | 91.0396 | 4.407 | 1.2725 | 0.1613 | 0.2521 | 0.0022 | 0.0565 | 0.0478 | 0.1079 | 0.0094 | 1.6591 | 0.9846 |  |  | 0.7417 | 0.6158 | 8341.5735 | 34.9245 | 9.7013 | 9234.4272 | 38.6627 | 10.7396 | 11768.009 | 49.2703 | 13.6862
5 | [16 empty] | 8341.5735 | 34.9245 | 9.7013 | 9234.4272 | 38.6627 | 10.7396 | 11768.009 | 49.2703 | 13.6862
6 | [16 empty] | 8341.5735 | 34.9245 | 9.7013 | 9234.4272 | 38.6627 | 10.7396 | 11768.009 | 49.2703 | 13.6862
7 | 90.1352 | 4.9046 | 1.6184 | 0.2026 | 0.3208 | 0.0028 | 0.0692 | 0.0582 | 0.0949 | 0.0078 | 1.93 | 0.6555 |  |  | 0.7483 | 0.6212 | 8442.5814 | 35.3474 | 9.8187 | 9342.7677 | 39.1163 | 10.8656 | 11853.4919 | 49.6282 | 13.7856
8 | 89.8698 | 5.0223 | 1.7012 | 0.2131 | 0.3401 | 0.0028 | 0.0746 | 0.0629 | 0.096 | 0.0055 | 1.979 | 0.6327 |  |  | 0.7507 | 0.6232 | 8466.681 | 35.4483 | 9.8468 | 9368.5153 | 39.2241 | 10.8956 | 11866.9867 | 49.6847 | 13.8013 | 5.5 | -6.2
9 | 89.9554 | 4.9983 | 1.7043 | 0.212 | 0.3413 | 0.0037 | 0.0731 | 0.0598 | 0.1037 | 0.0055 | 1.9513 | 0.5916 |  |  | 0.7502 | 0.6228 | 8472.5327 | 35.4728 | 9.8536 | 9374.9881 | 39.2512 | 10.9031 | 11879.765 | 49.7382 | 13.8162 |  |  | <0,00010 | <0,00020
10 | 89.9449 | 4.9942 | 1.6985 | 0.2132 | 0.3421 | 0.0029 | 0.0729 | 0.0601 | 0.1258 | 0.0052 | 1.9526 | 0.5876 |  |  | 0.7507 | 0.6232 | 8478.7666 | 35.4989 | 9.8608 | 9381.6996 | 39.2793 | 10.9109 | 11884.0642 | 49.7562 | 13.8212
11 | 89.9506 | 4.9808 | 1.6923 | 0.2121 | 0.3384 | 0.004 | 0.0894 | 0.0723 | 0.111 | 0.0056 | 1.9503 | 0.5932 |  |  | 0.7508 | 0.6233 | 8478.7905 | 35.499 | 9.8608 | 9381.6996 | 39.2793 | 10.9109 | 11883.3715 | 49.7533 | 13.8204
12 | [16 empty] | 8478.7905 | 35.499 | 9.8608 | 9381.6996 | 39.2793 | 10.9109 | 11883.3715 | 49.7533 | 13.8204
13 | [16 empty] | 8478.7905 | 35.499 | 9.8608 | 9381.6996 | 39.2793 | 10.9109 | 11883.3715 | 49.7533 | 13.8204
14 | 89.918 | 5.0138 | 1.7027 | 0.2134 | 0.345 | 0.0034 | 0.0748 | 0.0609 | 0.1095 | 0.0069 | 1.9553 | 0.5963 |  |  | 0.7506 | 0.6232 | 8475.8288 | 35.4866 | 9.8574 | 9378.4991 | 39.2659 | 10.9072 | 11880.4576 | 49.7411 | 13.817
15 | 89.9228 | 5.0017 | 1.6894 | 0.2105 | 0.3356 | 0.0073 | 0.0731 | 0.0601 | 0.1228 | 0.0062 | 1.9772 | 0.5933 |  |  | 0.7507 | 0.6232 | 8474.1091 | 35.4794 | 9.8554 | 9376.6122 | 39.258 | 10.905 | 11877.687 | 49.7295 | 13.8138 | -1.2 | -8.4
16 | 89.9243 | 5.0042 | 1.6877 | 0.2132 | 0.3419 | 0.0053 | 0.0737 | 0.0603 | 0.1119 | 0.0054 | 1.9765 | 0.5956 |  |  | 0.7505 | 0.6231 | 8472.0073 | 35.4706 | 9.8529 | 9374.3432 | 39.2485 | 10.9024 | 11876.2301 | 49.7234 | 13.8121
17 | 91.4489 | 4.1329 | 1.1502 | 0.155 | 0.2533 | 0.0044 | 0.0649 | 0.0564 | 0.1156 | 0.0076 | 1.4392 | 1.1716 |  |  | 0.7403 | 0.6146 | 8318.286 | 34.827 | 9.6742 | 9209.5873 | 38.5587 | 10.7108 | 11747.301 | 49.1836 | 13.6621 |  |  |  |  | 0
18 | 90.0673 | 4.9289 | 1.6362 | 0.2038 | 0.3264 | 0.0057 | 0.0716 | 0.0571 | 0.0987 | 0.0069 | 1.9364 | 0.661 |  |  | 0.7491 | 0.6219 | 8448.887 | 35.3738 | 9.8261 | 9349.5032 | 39.1445 | 10.8735 | 11855.9282 | 49.6384 | 13.7884
19 | [16 empty] | 8448.887 | 35.3738 | 9.8261 | 9349.5032 | 39.1445 | 10.8735 | 11855.9282 | 49.6384 | 13.7884
20 | [16 empty] | 8448.887 | 35.3738 | 9.8261 | 9349.5032 | 39.1445 | 10.8735 | 11855.9282 | 49.6384 | 13.7884
21 | 89.652 | 5.2507 | 1.6757 | 0.2036 | 0.3227 | 0.0036 | 0.0793 | 0.0653 | 0.1029 | 0.0055 | 1.9356 | 0.7031 |  |  | 0.7523 | 0.6245 | 8474.7779 | 35.4822 | 9.8562 | 9377.0899 | 39.26 | 10.9056 | 11865.482 | 49.6784 | 13.7996
22 | 89.6953 | 5.1943 | 1.7025 | 0.209 | 0.3348 | 0.0035 | 0.0744 | 0.0616 | 0.1042 | 0.0074 | 1.9407 | 0.6723 |  |  | 0.7521 | 0.6244 | 8477.9545 | 35.4955 | 9.8599 | 9380.5771 | 39.2746 | 10.9096 | 11871.4531 | 49.7034 | 13.8065 | -1.5 | -4.8
23 | 89.2904 | 5.4667 | 1.7629 | 0.2095 | 0.3292 | 0.0042 | 0.0758 | 0.066 | 0.1112 | 0.0062 | 2.0016 | 0.6763 |  |  | 0.755 | 0.6268 | 8500.2388 | 35.5888 | 9.8858 | 9404.2467 | 39.3737 | 10.9371 | 11878.3558 | 49.7323 | 13.8145
24 | 88.7831 | 5.5326 | 1.9055 | 0.2355 | 0.3736 | 0.0029 | 0.0814 | 0.067 | 0.0995 | 0.0079 | 2.15 | 0.761 |  |  | 0.7598 | 0.6308 | 8514.0919 | 35.6468 | 9.9019 | 9418.3386 | 39.4327 | 10.9535 | 11858.3405 | 49.6485 | 13.7913
25 | 89.0083 | 5.3199 | 1.9112 | 0.2363 | 0.3723 | 0.0031 | 0.0797 | 0.0647 | 0.0932 | 0.0056 | 2.1189 | 0.7868 |  |  | 0.7585 | 0.6297 | 8499.0924 | 35.584 | 9.8844 | 9402.312 | 39.3656 | 10.9349 | 11848.5956 | 49.6077 | 13.7799
26 | [16 empty] | 8499.0924 | 35.584 | 9.8844 | 9402.312 | 39.3656 | 10.9349 | 11848.5956 | 49.6077 | 13.7799
27 | [16 empty] | 8499.0924 | 35.584 | 9.8844 | 9402.312 | 39.3656 | 10.9349 | 11848.5956 | 49.6077 | 13.7799
28 | 89.1132 | 5.3938 | 1.8267 | 0.2291 | 0.3618 | 0.0043 | 0.0823 | 0.0682 | 0.108 | 0.0056 | 2.0319 | 0.7751 |  |  | 0.7577 | 0.629 | 8504.2276 | 35.6055 | 9.8904 | 9408.1399 | 39.39 | 10.9417 | 11862.4248 | 49.6656 | 13.796
29 | 89.12 | 5.3375 | 1.8336 | 0.2292 | 0.3662 | 0.0027 | 0.0812 | 0.0677 | 0.1069 | 0.0084 | 2.0595 | 0.7871 |  |  | 0.7577 | 0.629 | 8497.8504 | 35.5788 | 9.883 | 9401.1656 | 39.3608 | 10.9336 | 11853.5397 | 49.6284 | 13.7857 | 5 | -3
30 | 89.1896 | 5.3473 | 1.7947 | 0.2194 | 0.3434 | 0.0033 | 0.0754 | 0.0633 | 0.109 | 0.0066 | 2.0604 | 0.7876 |  |  | 0.7566 | 0.6281 | 8485.8842 | 35.5287 | 9.8691 | 9388.3634 | 39.3072 | 10.9187 | 11846.3027 | 49.5981 | 13.7773
31 | 89.2014 | 5.3025 | 1.7917 | 0.2211 | 0.3479 | 0.0034 | 0.0752 | 0.0631 | 0.1125 | 0.008 | 2.062 | 0.8112 |  |  | 0.7568 | 0.6282 | 8482.7553 | 35.5156 | 9.8654 | 9384.924 | 39.2928 | 10.9147 | 11840.4032 | 49.5734 | 13.7704
Рівень одоризації відповідає чинним нормативним документам | [9 empty] | Середньозважене значення теплоти згоряння: | [6 empty] | 8463.1106 | 35.4334 | 9.8426 | 9364.4247 | 39.207 | 10.8908
*- значення кисню визначено лабораторним хроматографом
| Начальник лабораторії | [8 empty] | Світлана БАРТАЛЬОВА | [13 empty] | 01.11.2024
[11 empty] | прізвище | [6 empty] | підпис | [5 empty] | дата
| Начальник Південного ЛВУМГ | [8 empty] | Максим ДОСКОЧ | [13 empty] | 01.11.2024
[11 empty] | прізвище | [6 empty] | підпис | [5 empty] | дата

## додаток
Додаток до Паспорту фізико-хімічних показників природного газу. Маршрут № 619
Область | ГРС, прямий споживач | ЕІС-код | Cередньозважене значення нижчої теплоти згоряння |  |  | Cередньозважене значення вищої теплоти згоряння |  |  | Cередньозважені значення
|  |  | ккал/м³ | МДж/м³ | кВт*год./м³ | ккал/м³ | МДж/м³ | кВт*год./м³ | метан, С1 | етан, С2 | пропан, С3 | ізо-бутан, і-С4 | н-бутан, н-С4 | нео-пентан, нео-С5 | ізо-пентан, і-С5 | н-пентан, н-С5 | гексани та вищі, С6+ | кисень, О2 | азот, N2 | діоксид вуглецю, CО2 | густина абсолютна, кг/м3, при 20 ºС
Маршрут №619 |  |  | 8463.1106 | 35.4333 | 9.8426 | 9364.4247 | 39.207 | 10.8908 | 89.7375 | 5.077 | 1.6925 | 0.21038 | 0.33419 | 0.0037375 | 0.074755 | 0.061652 | 0.10448 | 0.0067625 | 1.9593 | 0.73773 | 0.7522
Херсонська | Скадовськ (ГРС Каланчак) | 56ZOPHRS1105550G
Херсонська | Херсон 1 (ГРС-1 Херсон) | 56ZOPHRS4019401R | 8469.6661 | 35.4608 | 9.8502 | 9371.3777 | 39.2361 | 10.8989 | 89.6282 | 5.1281 | 1.7195 | 0.21342 | 0.33891 | 0.003851 | 0.075691 | 0.062377 | 0.10412 | 0.0066751 | 1.9788 | 0.74024 | 0.7531
Херсонська | Херсон 2 (ГРС-2 Херсон) | 56ZOPHRS4019501N | 8497.8504 | 35.5788 | 9.883 | 9401.1656 | 39.3608 | 10.9336 | 89.12 | 5.3375 | 1.8336 | 0.2292 | 0.3662 | 0.0027 | 0.0812 | 0.0677 | 0.1069 | 0.0084 | 2.0595 | 0.7871 | 0.7577
Херсонська | Роздольне (ГРС к-п Краса Херсонщини) | 56ZOPHRS4019601J
Херсонська | Білозерка (ГРС Білозерка) | 56ZOPHRS4019701F | 8470.2673 | 35.4633 | 9.8509 | 9372.0091 | 39.2387 | 10.8997 | 89.6144 | 5.1337 | 1.7228 | 0.2138 | 0.33946 | 0.003884 | 0.075775 | 0.062419 | 0.10396 | 0.0066668 | 1.9815 | 0.7416 | 0.7532
Херсонська | Каланчак (ГРС Каланчак) | 56ZOPHRS40200018
Херсонська | Каховка (ГРС Каховка) | 56ZOPHRS40201014
Херсонська | Коробки (ГРС Каховка) | 56ZOPHRS40201022
Херсонська | Нова Каховка (ГРС Нова Каховка) | 56ZOPHRS40202010
Херсонська | Цюрупинськ (ГРС Цюрупинськ) | 56ZOPHRS4020301X
Херсонська | Чаплинка (ГРС Чаплинка) | 56ZOPHRS4020401T
Херсонська | Асканія (ГРС Асканія Нова) | 56ZOPHRS4020501P
Херсонська | Тавричанка (ГРС Асканія Нова) | 56ZOPHRS4020502N
Херсонська | Брилівка (ГРС Брилівка) | 56ZOPHRS4020601L
Херсонська | Виноградове (ГРС Виноградове) | 56ZOPHRS4020701H
Херсонська | Новоолександрівка (ГРС Новолександрівка) | 56ZOPHRS40209019
Херсонська | Нова Маячка (ГРС Нова Маячка) | 56ZOPHRS40210013
Херсонська | Обривка (ГРС Обривки) | 56ZOPHRS4021111X
Херсонська | Садове (ГРС Садове) | 56ZOPHRS4021201W | 8471.003 | 35.4664 | 9.8518 | 9372.8034 | 39.2421 | 10.9006 | 89.609 | 5.1404 | 1.7233 | 0.21372 | 0.33931 | 0.0037885 | 0.075802 | 0.062571 | 0.10433 | 0.0067053 | 1.981 | 0.74001 | 0.7532
Херсонська | Станіслав (ГРС Станіслав) | 56ZOPHRS4021301S | 8414.4418 | 35.2296 | 9.786 | 9312.5598 | 38.9898 | 10.8305 | 90.3949 | 4.7451 | 1.5182 | 0.19131 | 0.30411 | 0.0027116 | 0.065945 | 0.054754 | 0.10489 | 0.0078983 | 1.8292 | 0.781 | 0.7468
Херсонська | Східне (ГРС Східне) | 56ZOPHRS4021501K | 8466.5829 | 35.4479 | 9.8466 | 9368.1056 | 39.2224 | 10.8951 | 89.6799 | 5.1022 | 1.7072 | 0.21212 | 0.33691 | 0.0037983 | 0.075318 | 0.062086 | 0.10439 | 0.0067146 | 1.9697 | 0.73968 | 0.7527
Херсонська | Хрестівка (ГРС Хрестівка) | 56ZOPHRS4021601G
Херсонська | Червоний Чабан (ГРС Червоний Чабан) | 56ZOPHRS4021701C
Миколаївська | АГНКС №1 Н.Одеса (г-в до ГРС с. Щербані) | 56ZOPMIK1003902O
Миколаївська | Побут (ГРС Крива Балка) | 56ZOPMIK1105870V | 8432.2167 | 35.304 | 9.8067 | 9331.6906 | 39.0699 | 10.8528 | 90.2978 | 4.7971 | 1.5585 | 0.19674 | 0.31427 | 0.0037265 | 0.072085 | 0.059658 | 0.10966 | 0.0068325 | 1.8514 | 0.73227 | 0.7478
Миколаївська | Миколаїв 1 (ГРС-1 Миколаїв) | 56ZOPMIK4009601L | 8465.517 | 35.4434 | 9.8454 | 9366.9785 | 39.2177 | 10.8938 | 89.7005 | 5.0924 | 1.7023 | 0.2116 | 0.33614 | 0.0038036 | 0.075215 | 0.062011 | 0.10463 | 0.0067234 | 1.966 | 0.73869 | 0.7525
Миколаївська | Океан (ГРС-1 Миколаїв) | 56ZOPMIK4009602J | 8453.22 | 35.3919 | 9.8311 | 9353.9304 | 39.163 | 10.8786 | 89.899 | 5.0018 | 1.6524 | 0.20578 | 0.32702 | 0.0035137 | 0.073313 | 0.060512 | 0.10483 | 0.0068927 | 1.9302 | 0.73461 | 0.7508
Миколаївська | СПБ (ГРС-1 м. Миколаїв) | 56ZOPMIK4009603H | 8455.0032 | 35.3994 | 9.8332 | 9355.8407 | 39.171 | 10.8808 | 89.8815 | 5.0132 | 1.6552 | 0.20651 | 0.32849 | 0.0034509 | 0.072942 | 0.060624 | 0.10615 | 0.0069263 | 1.9307 | 0.73429 | 0.751
Миколаївська | АГНКС №1 Миколаїв (ГРС-1 Миколаїв) | 56ZOPMIK4009604F
Миколаївська | Миколаїв 2 (ГРС-2 Миколаїв) | 56ZOPMIK4009701H | 8469.18 | 35.4588 | 9.8497 | 9370.8571 | 39.2339 | 10.8983 | 89.634 | 5.1239 | 1.7183 | 0.21332 | 0.33874 | 0.0038585 | 0.075616 | 0.062306 | 0.10416 | 0.0066904 | 1.9783 | 0.74078 | 0.7531
Миколаївська | АГНКС №2 Миколаїв (ГРС-2 Миколаїв) | 56ZOPMIK4009702F
Миколаївська | Укрхімтрансаміак (ГРС-2 м. Миколаїв) | 56ZOPMIK4009703D
Миколаївська | Завод (ГРС МГЗ) | 56ZOPMIK4009801D
Миколаївська | Галицинівка (ГРС МГЗ) | 56ZOPMIK4009802B | 8467.9954 | 35.4538 | 9.8483 | 9369.6056 | 39.2287 | 10.8969 | 89.6567 | 5.1136 | 1.7135 | 0.21274 | 0.33795 | 0.0038948 | 0.075486 | 0.062154 | 0.10388 | 0.0066637 | 1.9741 | 0.73926 | 0.7529
Миколаївська | Баштанка (ГРС Баштанка) | 56ZOPMIK40099019 | 8470.1776 | 35.4629 | 9.8508 | 9371.9088 | 39.2383 | 10.8995 | 89.6133 | 5.1332 | 1.7229 | 0.21384 | 0.33957 | 0.0038889 | 0.075801 | 0.062449 | 0.10398 | 0.0066662 | 1.9811 | 0.74344 | 0.7532
Миколаївська | Березанка (ГРС Березанка) | 56ZOPMIK4010001A | 8471.4314 | 35.4682 | 9.8523 | 9373.2444 | 39.2439 | 10.9011 | 89.5953 | 5.1428 | 1.7273 | 0.21429 | 0.34025 | 0.0039233 | 0.075979 | 0.062588 | 0.10399 | 0.0066524 | 1.9847 | 0.74223 | 0.7534
Миколаївська | Березнегувате (ГРС Березнегувате) | 56ZOPMIK40101016 | 8474.7039 | 35.4819 | 9.8561 | 9376.7341 | 39.2585 | 10.9052 | 89.5544 | 5.1621 | 1.7394 | 0.21566 | 0.34249 | 0.0038929 | 0.076575 | 0.063042 | 0.104 | 0.006615 | 1.9919 | 0.73983 | 0.7537
Миколаївська | Веселинове (ГРС Веселинове) | 56ZOPMIK40102012 | 8467.9556 | 35.4536 | 9.8482 | 9369.5417 | 39.2284 | 10.8968 | 89.6451 | 5.1168 | 1.7136 | 0.21289 | 0.33821 | 0.0038273 | 0.07577 | 0.062483 | 0.10418 | 0.006684 | 1.9725 | 0.74795 | 0.753
Миколаївська | Вознесенськ (ГРС Вознесенськ) | 56ZOPMIK4010301Z | 8472.2893 | 35.4718 | 9.8533 | 9374.1598 | 39.2477 | 10.9022 | 89.584 | 5.1493 | 1.7301 | 0.21457 | 0.34068 | 0.0039091 | 0.076002 | 0.062643 | 0.10408 | 0.0066532 | 1.9867 | 0.74128 | 0.7535
Миколаївська | Єланець (ГРС Єланець) | 56ZOPMIK4010401V | 8471.5533 | 35.4687 | 9.8524 | 9373.3598 | 39.2444 | 10.9012 | 89.5861 | 5.144 | 1.7295 | 0.21466 | 0.34077 | 0.0038881 | 0.075959 | 0.062592 | 0.10402 | 0.0066632 | 1.9862 | 0.74566 | 0.7535
Миколаївська | Нова Одеса (ГРС Нова Одеса) | 56ZOPMIK4010501R | 8471.9366 | 35.4703 | 9.8529 | 9373.7788 | 39.2461 | 10.9017 | 89.5858 | 5.1474 | 1.7296 | 0.21454 | 0.34061 | 0.0038826 | 0.075944 | 0.062589 | 0.10399 | 0.0066668 | 1.9865 | 0.74253 | 0.7535
Миколаївська | Новий Буг (ГРС Новий Буг) | 56ZOPMIK4010601N | 8470.32 | 35.4635 | 9.851 | 9372.0671 | 39.239 | 10.8997 | 89.6155 | 5.133 | 1.7224 | 0.21379 | 0.33957 | 0.0039273 | 0.075849 | 0.062487 | 0.10412 | 0.0066614 | 1.9805 | 0.74217 | 0.7532
Миколаївська | Очаків (ГРС Очаків) | 56ZOPMIK4010701J | 8469.1014 | 35.4584 | 9.8496 | 9370.774 | 39.2336 | 10.8982 | 89.635 | 5.1239 | 1.7179 | 0.21325 | 0.33865 | 0.0038593 | 0.075628 | 0.062309 | 0.10407 | 0.0066886 | 1.9779 | 0.74083 | 0.753
Миколаївська | СПБ (ГРС м. Очаків) | 56ZOPMIK4010702H
Миколаївська | Веселий Поділ (ГРС Веселий Поділ) | 56ZOPMIK4010801F | 8468.3978 | 35.4555 | 9.8488 | 9370.0321 | 39.2305 | 10.8974 | 89.6515 | 5.115 | 1.7141 | 0.21296 | 0.33833 | 0.0039209 | 0.075626 | 0.062312 | 0.10448 | 0.0066745 | 1.9746 | 0.7405 | 0.7529
Миколаївська | Володимирівка (ГРС Володимирівка) | 56ZOPMIK4010901B | 8470.2442 | 35.4632 | 9.8509 | 9371.9819 | 39.2386 | 10.8996 | 89.613 | 5.1343 | 1.7226 | 0.21379 | 0.3395 | 0.0038893 | 0.075789 | 0.062455 | 0.10399 | 0.0066749 | 1.9807 | 0.7432 | 0.7532
Миколаївська | Горохівка (ГРС Горохівка) | 56ZOPMIK40110015 | 8469.7772 | 35.4613 | 9.8504 | 9371.4859 | 39.2365 | 10.8991 | 89.6207 | 5.1299 | 1.7213 | 0.21365 | 0.33926 | 0.0038715 | 0.0757 | 0.062358 | 0.10394 | 0.0066822 | 1.9804 | 0.74221 | 0.7532
Миколаївська | Сандора (ГРС с. Горохівка) | 56ZOPMIK40110023 | 8458.0637 | 35.4122 | 9.8367 | 9359.2284 | 39.1852 | 10.8848 | 89.9254 | 5.0047 | 1.651 | 0.20615 | 0.32935 | 0.0038833 | 0.073549 | 0.061033 | 0.1088 | 0.00666 | 1.9223 | 0.70723 | 0.7507
Миколаївська | Грейгове (ГРС Грейгове) | 56ZOPMIK40111011 | 8468.9173 | 35.4577 | 9.8494 | 9370.5589 | 39.2327 | 10.898 | 89.6244 | 5.1276 | 1.7196 | 0.21344 | 0.33879 | 0.0038454 | 0.07554 | 0.062261 | 0.10339 | 0.0067442 | 1.9801 | 0.74417 | 0.7531
Миколаївська | Гур'ївка (ГРС Гур'ївка) | 56ZOPMIK4011201Y | 8468.9743 | 35.4579 | 9.8494 | 9370.6355 | 39.233 | 10.8981 | 89.6358 | 5.1219 | 1.7183 | 0.21334 | 0.33879 | 0.0038458 | 0.07559 | 0.062272 | 0.10405 | 0.0066937 | 1.9783 | 0.74121 | 0.753
Миколаївська | Дмитрівка (ГРС Дмитрівка) | 56ZOPMIK4011301U | 8468.9449 | 35.4578 | 9.8494 | 9370.6034 | 39.2328 | 10.898 | 89.6353 | 5.1229 | 1.7174 | 0.21325 | 0.33867 | 0.0038686 | 0.075637 | 0.062325 | 0.10415 | 0.0066971 | 1.9774 | 0.74227 | 0.7531
Миколаївська | Дорошівка (ГРС Дорошівка) | 56ZOPMIK4011401Q | 8470.6531 | 35.4649 | 9.8514 | 9372.4262 | 39.2405 | 10.9001 | 89.6139 | 5.1339 | 1.7235 | 0.21393 | 0.33976 | 0.0039158 | 0.075857 | 0.062494 | 0.10419 | 0.0066579 | 1.9817 | 0.74021 | 0.7532
Миколаївська | Інгулка (ГРС Інгулка) | 56ZOPMIK4011501M | 8469.8354 | 35.4615 | 9.8504 | 9371.5559 | 39.2368 | 10.8991 | 89.6241 | 5.1306 | 1.7202 | 0.21346 | 0.33893 | 0.0038364 | 0.075708 | 0.0624 | 0.10409 | 0.0066827 | 1.9793 | 0.74073 | 0.7531
Миколаївська | Кам'янка (ГРС Кам'янка) | 56ZOPMIK4011601I | 8470.8224 | 35.4656 | 9.8516 | 9372.5981 | 39.2412 | 10.9003 | 89.6047 | 5.1387 | 1.7253 | 0.21402 | 0.33978 | 0.0038699 | 0.075763 | 0.06242 | 0.10393 | 0.0066871 | 1.9839 | 0.74098 | 0.7533
Миколаївська | Кандибине (ГРС Кандибине) | 56ZOPMIK4011701E | 8467.3752 | 35.4512 | 9.8476 | 9368.9483 | 39.2259 | 10.8961 | 89.6686 | 5.1074 | 1.7101 | 0.21247 | 0.33754 | 0.0038967 | 0.075418 | 0.062141 | 0.10445 | 0.0066936 | 1.9719 | 0.73945 | 0.7528
Миколаївська | Крива Балка (ГРС Крива Балка) | 56ZOPMIK4011801A | 8483.7591 | 35.5198 | 9.8666 | 9386.3159 | 39.2986 | 10.9163 | 89.3791 | 5.2499 | 1.781 | 0.2198 | 0.34825 | 0.0038726 | 0.076978 | 0.063291 | 0.10211 | 0.0066578 | 2.0299 | 0.73923 | 0.7551
Миколаївська | Кубряки (ГРС Кубряки) | 56ZOPMIK40119016 | 8472.2206 | 35.4715 | 9.8532 | 9374.0758 | 39.2474 | 10.9021 | 89.5791 | 5.1489 | 1.7316 | 0.21477 | 0.34103 | 0.0039853 | 0.076032 | 0.062588 | 0.10389 | 0.0066663 | 1.9884 | 0.74301 | 0.7535
Миколаївська | Лоцкине (ГРС Лоцкине) | 56ZOPMIK40120010 | 8470.28 | 35.4634 | 9.8509 | 9372.0245 | 39.2388 | 10.8997 | 89.6154 | 5.1332 | 1.7229 | 0.21381 | 0.3395 | 0.0038609 | 0.075773 | 0.062418 | 0.10388 | 0.0066677 | 1.9815 | 0.74103 | 0.7532
Миколаївська | Мар'ївка (ГРС Мар'ївка) | 56ZOPMIK4012101X | 8472.1868 | 35.4714 | 9.8532 | 9374.0373 | 39.2472 | 10.902 | 89.576 | 5.1529 | 1.731 | 0.21461 | 0.34065 | 0.0038597 | 0.075951 | 0.062617 | 0.10383 | 0.0066843 | 1.9875 | 0.74442 | 0.7535
Миколаївська | Новоєгорівка (ГРС Новоєгорівка) | 56ZOPMIK4012201T | 8468.8189 | 35.4573 | 9.8492 | 9370.4715 | 39.2323 | 10.8979 | 89.6392 | 5.1204 | 1.7171 | 0.21324 | 0.33866 | 0.0038717 | 0.075658 | 0.062332 | 0.10413 | 0.0066694 | 1.9766 | 0.74211 | 0.753
Миколаївська | Новоіванівка (ГРС Новоіванівка) | 56ZOPMIK4012301P | 8467.9996 | 35.4538 | 9.8483 | 9369.6019 | 39.2286 | 10.8969 | 89.6524 | 5.1141 | 1.7137 | 0.21288 | 0.33815 | 0.0038916 | 0.075538 | 0.062224 | 0.10416 | 0.0066827 | 1.9742 | 0.74202 | 0.7529
Миколаївська | Новомиколаївка (ГРС Новомиколаївка) | 56ZOPMIK4012401L | 8467.5453 | 35.4519 | 9.8478 | 9369.1235 | 39.2266 | 10.8963 | 89.6619 | 5.1103 | 1.7115 | 0.2126 | 0.33766 | 0.0038518 | 0.075454 | 0.062176 | 0.10426 | 0.0066927 | 1.9729 | 0.74075 | 0.7528
Миколаївська | Новосевастополь (ГРС Новосевастополь) | 56ZOPMIK4012501H | 8466.6118 | 35.448 | 9.8467 | 9368.1363 | 39.2225 | 10.8952 | 89.6803 | 5.1011 | 1.7073 | 0.21218 | 0.33707 | 0.0038819 | 0.075344 | 0.062092 | 0.10451 | 0.0066927 | 1.9696 | 0.73996 | 0.7527
Миколаївська | Новоукраїнка (ГРС Новоукраїнка) | 56ZOPMIK4012601D | 8466.7169 | 35.4485 | 9.8468 | 9368.2559 | 39.223 | 10.8953 | 89.6837 | 5.1 | 1.7073 | 0.21217 | 0.33704 | 0.0038531 | 0.075319 | 0.062063 | 0.10456 | 0.0066972 | 1.9702 | 0.73713 | 0.7527
Миколаївська | Староолексіївка (ГРС Староолексіївка) | 56ZOPMIK40127019 | 8466.7962 | 35.4488 | 9.8469 | 9368.3387 | 39.2234 | 10.8954 | 89.6818 | 5.1009 | 1.7073 | 0.21218 | 0.33713 | 0.0038883 | 0.075442 | 0.062164 | 0.10456 | 0.0066868 | 1.9693 | 0.7387 | 0.7527
Миколаївська | Ольшанське (ГРС Ольшанське) | 56ZOPMIK40128015 | 8463.8674 | 35.4365 | 9.8435 | 9365.2247 | 39.2103 | 10.8918 | 89.727 | 5.0781 | 1.6957 | 0.21095 | 0.33522 | 0.0038369 | 0.075115 | 0.061921 | 0.10483 | 0.0067157 | 1.9605 | 0.74014 | 0.7523
Миколаївська | ОЦЗ (ГРС Ольшанське) | 56ZOPMIK40128023 | 8458.4718 | 35.4139 | 9.8372 | 9359.6695 | 39.1871 | 10.8853 | 89.9208 | 4.9985 | 1.6662 | 0.20773 | 0.33099 | 0.0039461 | 0.07394 | 0.060785 | 0.10275 | 0.0066757 | 1.9455 | 0.68225 | 0.7505
Миколаївська | Пересадівка (ГРС Пересадівка) | 56ZOPMIK40129011 | 8471.3959 | 35.468 | 9.8522 | 9373.2013 | 39.2437 | 10.901 | 89.5918 | 5.1447 | 1.7279 | 0.2143 | 0.3402 | 0.0038397 | 0.075906 | 0.062556 | 0.10377 | 0.0066614 | 1.985 | 0.74335 | 0.7534
Миколаївська | Підлісне (ГРС Підлісне) | 56ZOPMIK4013001W | 8469.5726 | 35.4604 | 9.8501 | 9371.2845 | 39.2357 | 10.8988 | 89.6351 | 5.1237 | 1.7189 | 0.21345 | 0.33903 | 0.0038897 | 0.07568 | 0.062345 | 0.10431 | 0.006668 | 1.9788 | 0.73819 | 0.753
Миколаївська | Прибузьке (ГРС Прибузьке) | 56ZOPMIK4013101S | 8467.3157 | 35.451 | 9.8475 | 9368.8811 | 39.2256 | 10.896 | 89.6667 | 5.1079 | 1.7105 | 0.2125 | 0.33754 | 0.0038545 | 0.07545 | 0.062162 | 0.10426 | 0.0066959 | 1.9721 | 0.74029 | 0.7528
Миколаївська | Рівне (ГРС Рівне) | 56ZOPMIK4013201O | 8469.8418 | 35.4615 | 9.8504 | 9371.5577 | 39.2368 | 10.8991 | 89.6218 | 5.1297 | 1.7213 | 0.21364 | 0.33926 | 0.0038834 | 0.075725 | 0.062373 | 0.10393 | 0.0066767 | 1.9804 | 0.74129 | 0.7532
Миколаївська | Себине (ГРС Себине) | 56ZOPMIK4013301K | 8469.528 | 35.4602 | 9.8501 | 9371.22 | 39.2354 | 10.8987 | 89.6245 | 5.1275 | 1.7205 | 0.21358 | 0.33911 | 0.003841 | 0.075654 | 0.06235 | 0.1041 | 0.0066881 | 1.9797 | 0.74258 | 0.7531
Миколаївська | Михайлівка (ГРС Михайлівка) | 56ZOPMIK4013401G | 8471.1892 | 35.4672 | 9.852 | 9372.9933 | 39.2428 | 10.9008 | 89.6027 | 5.14 | 1.7261 | 0.21414 | 0.34004 | 0.0039134 | 0.075843 | 0.062468 | 0.10395 | 0.006663 | 1.9841 | 0.74004 | 0.7533
Миколаївська | Червоне Поле (ГРС Червоне Поле) | 56ZOPMIK4013501C | 8469.6799 | 35.4609 | 9.8502 | 9371.3888 | 39.2361 | 10.8989 | 89.6263 | 5.1282 | 1.7197 | 0.21347 | 0.33909 | 0.0039364 | 0.07582 | 0.062423 | 0.10402 | 0.0066522 | 1.9786 | 0.74176 | 0.7531
Миколаївська | Широколанівка (ГРС Широколанівка) | 56ZOPMIK40136018 | 8469.7232 | 35.461 | 9.8503 | 9371.4312 | 39.2363 | 10.899 | 89.624 | 5.1279 | 1.7208 | 0.21364 | 0.3393 | 0.0039086 | 0.075707 | 0.062365 | 0.10405 | 0.0066682 | 1.9798 | 0.74181 | 0.7531
Миколаївська | Щербані (ГРС Щербані) | 56ZOPMIK40137014 | 8470.47 | 35.4642 | 9.8512 | 9372.2329 | 39.2397 | 10.8999 | 89.6173 | 5.1327 | 1.7224 | 0.21379 | 0.33962 | 0.0039416 | 0.075851 | 0.062492 | 0.1042 | 0.0066477 | 1.9804 | 0.7407 | 0.7532
Миколаївська | Снігурівка (ГРС Снігурівка) | 56ZOPMIK41449013 | 8437.9453 | 35.328 | 9.8134 | 9337.7314 | 39.0952 | 10.8598 | 90.1484 | 4.8922 | 1.5877 | 0.19817 | 0.31496 | 0.0032862 | 0.071031 | 0.058811 | 0.10543 | 0.0070932 | 1.8833 | 0.72971 | 0.7487
Начальник лабораторії |  | Світлана БАРТАЛЬОВА | [8 empty] | 01.11.2024
|  | прізвище | [6 empty] | підпис |  | дата
Начальник Південного ЛВУМГ |  | Максим ДОСКОЧ | [8 empty] | 01.11.2024
|  | прізвище | [6 empty] | підпис |  | дата