## паспорт
[7 empty] | ПАСПОРТ ФІЗИКО-ХІМІЧНИХ ПОКАЗНИКІВ ПРИРОДНОГО ГАЗУ | [20 empty] | Маршрут № 622
за період з 01.10.2024р. по 31.10.2024р.
переданого від ТОВ "Оператор ГТС України" (Дніпровське ЛВУМГ) та прийнятого Дніпропетровська , Криворізька ,Миколаївська, Кропивницька філії ТОВ «Газорозподільні мережі України», АТ"Херсонгаз", ІВП " ІВП ЕНЕРГІЯ", ТОВ "ЮНІСТІЛ", ВС ТОВ "ЕНЕРГОМАКС"
по газопроводам "ШДО" , "ШДКРІ", "ЄККР"
ВЛ Криворізького ПМ Дніпровського ЛВУМГ Свідоцтво №01-0052/2023 від 21.06.2023 чинне до 21.06.2026 р.
Число місяця | Компонентний склад, % мол. | [13 empty] | Фізико-хімічні показники газу обчислені на основі компонентного складу, 101,325 кПа | [10 empty] | Температура точки роси вологи (Р = 3.92 МПа), °С | Температура точки роси вуглеводнів, °С | Масова концентрація сірководню, г/м3 | Масова концентрація меркаптанової сірки, г/м3 | Маса механічних домішок, г/м3
[15 empty] | Густина абсолютна, кг/м3,при 20 ºС | Густина відносна | Температура вимірювання/згоряння при 20/25°С
| метан, С1 | етан, С2 | пропан, С3 | ізо-бутан, і-С4 | н-бутан, н-С4 | нео-пентан, нео-С5 | ізо-пентан, і-С5 | н-пентан, н-С5 | гексани та вищі, С6+ | кисень, О2 | азот, N2 | діоксид вуглецю, CО2 | гелій, Не | водень, Н2 |  |  | Теплота згоряння нижча |  |  | Теплота згоряння вища |  |  | Число Воббе вище
[17 empty] | ккал/м3 | МДж/м3 | кВт⋅год/м3 | ккал/м3 | МДж/м3 | кВт⋅год/м3 | ккал/м3 | МДж/м3 | кВт⋅год/м3
1 | 89.7522 | 5.0413 | 1.7601 | 0.2209 | 0.3587 | 0.0075 | 0.0859 | 0.0682 | 0.1285 | 0.0039 | 1.9712 | 0.6016 |  |  | 0.753 | 0.6252 | 8498.137 | 35.58 | 9.8833 | 9403.363 | 39.37 | 10.9361 | 11892.1372 | 49.79 | 13.8306 | 2.5 | -15.2
2 | [16 empty] | 8498.137 | 35.58 | 9.8833 | 9403.363 | 39.37 | 10.9361 | 11892.1372 | 49.79 | 13.8306
3 | 89.6801 | 5.081 | 1.7668 | 0.2219 | 0.3599 | 0.0075 | 0.0861 | 0.0682 | 0.132 | 0.0032 | 1.9811 | 0.6122 |  |  | 0.7537 | 0.6257 | 8502.9139 | 35.6 | 9.8889 | 9405.7514 | 39.38 | 10.9389 | 11892.1372 | 49.79 | 13.8306
4 | [16 empty] | 8502.9139 | 35.6 | 9.8889 | 9405.7514 | 39.38 | 10.9389 | 11892.1372 | 49.79 | 13.8306
5 | [16 empty] | 8502.9139 | 35.6 | 9.8889 | 9405.7514 | 39.38 | 10.9389 | 11892.1372 | 49.79 | 13.8306
6 | [16 empty] | 8502.9139 | 35.6 | 9.8889 | 9405.7514 | 39.38 | 10.9389 | 11892.1372 | 49.79 | 13.8306
7 | [16 empty] | 8502.9139 | 35.6 | 9.8889 | 9405.7514 | 39.38 | 10.9389 | 11892.1372 | 49.79 | 13.8306
8 | 89.7767 | 5.0416 | 1.738 | 0.2187 | 0.3562 | 0.0078 | 0.0861 | 0.0686 | 0.1387 | 0.0035 | 1.9626 | 0.6015 |  |  | 0.753 | 0.6251 | 8498.137 | 35.58 | 9.8833 | 9403.363 | 39.37 | 10.9361 | 11894.5257 | 49.8 | 13.8333 | 4.5 | -13.3
9 | [16 empty] | 8498.137 | 35.58 | 9.8833 | 9403.363 | 39.37 | 10.9361 | 11894.5257 | 49.8 | 13.8333
10 | 89.7091 | 5.0771 | 1.7747 | 0.2218 | 0.3609 | 0.0077 | 0.0862 | 0.0682 | 0.1332 | 0.0029 | 1.9517 | 0.6065 |  |  | 0.7536 | 0.6256 | 8505.3024 | 35.61 | 9.8917 | 9410.5283 | 39.4 | 10.9444 | 11896.9141 | 49.81 | 13.8361
11 | [16 empty] | 8505.3024 | 35.61 | 9.8917 | 9410.5283 | 39.4 | 10.9444 | 11896.9141 | 49.81 | 13.8361
12 | [16 empty] | 8505.3024 | 35.61 | 9.8917 | 9410.5283 | 39.4 | 10.9444 | 11896.9141 | 49.81 | 13.8361
13 | [16 empty] | 8505.3024 | 35.61 | 9.8917 | 9410.5283 | 39.4 | 10.9444 | 11896.9141 | 49.81 | 13.8361
14 | [16 empty] | 8505.3024 | 35.61 | 9.8917 | 9410.5283 | 39.4 | 10.9444 | 11896.9141 | 49.81 | 13.8361
15 | 89.9272 | 4.9695 | 1.6911 | 0.2136 | 0.3478 | 0.0076 | 0.0852 | 0.0683 | 0.1437 | 0.0029 | 1.9318 | 0.6113 |  |  | 0.7518 | 0.6242 | 8488.5832 | 35.54 | 9.8722 | 9393.8091 | 39.33 | 10.925 | 11889.7487 | 49.78 | 13.8278 | 4 | -13.5 |  |  | <0,0005
16 | [16 empty] | 8488.5832 | 35.54 | 9.8722 | 9393.8091 | 39.33 | 10.925 | 11889.7487 | 49.78 | 13.8278
17 | 89.7071 | 5.082 | 1.7445 | 0.2184 | 0.3544 | 0.0076 | 0.0855 | 0.0681 | 0.1308 | 0.0049 | 1.9867 | 0.61 |  |  | 0.7532 | 0.6253 | 8495.7485 | 35.57 | 9.8806 | 9400.9745 | 39.36 | 10.9333 | 11887.3603 | 49.77 | 13.825
18 | [16 empty] | 8495.7485 | 35.57 | 9.8806 | 9400.9745 | 39.36 | 10.9333 | 11887.3603 | 49.77 | 13.825
19 | [16 empty] | 8495.7485 | 35.57 | 9.8806 | 9400.9745 | 39.36 | 10.9333 | 11887.3603 | 49.77 | 13.825
20 | [16 empty] | 8495.7485 | 35.57 | 9.8806 | 9400.9745 | 39.36 | 10.9333 | 11887.3603 | 49.77 | 13.825
21 | [16 empty] | 8495.7485 | 35.57 | 9.8806 | 9400.9745 | 39.36 | 10.9333 | 11887.3603 | 49.77 | 13.825
22 | 89.6919 | 5.1164 | 1.7193 | 0.2154 | 0.3533 | 0.0071 | 0.0884 | 0.0726 | 0.1467 | 0.0037 | 1.9195 | 0.6657 |  |  | 0.754 | 0.626 | 8502.9139 | 35.6 | 9.8889 | 9408.1399 | 39.39 | 10.9417 | 11889.7487 | 49.78 | 13.8278 | 6.5 | -17 | <0,00010 | <0,00020
23 | [16 empty] | 8502.9139 | 35.6 | 9.8889 | 9408.1399 | 39.39 | 10.9417 | 11889.7487 | 49.78 | 13.8278
24 | 88.9942 | 5.3221 | 1.9238 | 0.2408 | 0.3884 | 0.0066 | 0.0953 | 0.0781 | 0.1637 | 0.0027 | 2.0734 | 0.7109 |  |  | 0.7607 | 0.6316 | 8543.5177 | 35.77 | 9.9361 | 9451.1321 | 39.57 | 10.9917 | 11892.1372 | 49.79 | 13.8306
25 | [16 empty] | 8543.5177 | 35.77 | 9.9361 | 9451.1321 | 39.57 | 10.9917 | 11892.1372 | 49.79 | 13.8306
26 | [16 empty] | 8543.5177 | 35.77 | 9.9361 | 9451.1321 | 39.57 | 10.9917 | 11892.1372 | 49.79 | 13.8306
27 | [16 empty] | 8543.5177 | 35.77 | 9.9361 | 9451.1321 | 39.57 | 10.9917 | 11892.1372 | 49.79 | 13.8306
28 | [16 empty] | 8543.5177 | 35.77 | 9.9361 | 9451.1321 | 39.57 | 10.9917 | 11892.1372 | 49.79 | 13.8306
29 | 89.0695 | 5.3149 | 1.8719 | 0.2353 | 0.3773 | 0.006 | 0.0933 | 0.0753 | 0.1312 | 0.0027 | 2.0598 | 0.7628 |  |  | 0.7593 | 0.6303 | 8519.6331 | 35.67 | 9.9083 | 9424.8591 | 39.46 | 10.9611 | 11870.6411 | 49.7 | 13.8056 | 9 | -13.1
30 | [16 empty] | 8519.6331 | 35.67 | 9.9083 | 9424.8591 | 39.46 | 10.9611 | 11870.6411 | 49.7 | 13.8056
31 | 89.081 | 5.3174 | 1.8422 | 0.2305 | 0.3672 | 0.0056 | 0.0906 | 0.0735 | 0.142 | 0.0035 | 2.0315 | 0.815 |  |  | 0.7593 | 0.6304 | 8514.8562 | 35.65 | 9.9028 | 9417.6937 | 39.43 | 10.9528 | 11863.4757 | 49.67 | 13.7972
Рівень одоризації відповідає чинним нормативним документам | [9 empty] | Середньозважене значення теплоти згоряння: | [6 empty] | 8515.606 | 35.6531 | 9.9037 | 9421.253 | 39.4449 | 10.9569
*- значення кисню визначено лабораторним хроматографом
| Провідний хімік | [8 empty] | Ольга СТЕПАНОВА | [13 empty] | 01.11.2024
[11 empty] | прізвище | [6 empty] | підпис | [5 empty] | дата
| Начальник промислового майданчика | [8 empty] | Андрій ОХРИМЧУК | [13 empty] | 01.11.2024
[11 empty] | прізвище | [6 empty] | підпис | [5 empty] | дата

## додаток
Додаток до Паспорту фізико-хімічних показників природного газу. Маршрут № 622
Область | ГРС, прямий споживач | ЕІС-код | Cередньозважене значення нижчої теплоти згоряння |  |  | Cередньозважене значення вищої теплоти згоряння |  |  | Cередньозважені значення
|  |  | ккал/м³ | МДж/м³ | кВт*год./м³ | ккал/м³ | МДж/м³ | кВт*год./м³ | метан, С1 | етан, С2 | пропан, С3 | ізо-бутан, і-С4 | н-бутан, н-С4 | нео-пентан, нео-С5 | ізо-пентан, і-С5 | н-пентан, н-С5 | гексани та вищі, С6+ | кисень, О2 | азот, N2 | діоксид вуглецю, CО2 | густина абсолютна, кг/м3, при 20 ºС
Маршрут №622 |  |  | 8515.606 | 35.6531 | 9.9037 | 9421.253 | 39.4449 | 10.9569 | 89.3915 | 5.1914 | 1.8177 | 0.2278 | 0.36855 | 0.0069463 | 0.090037 | 0.072744 | 0.14385 | 0.0033827 | 2.0106 | 0.67559 | 0.7566
Дніпропетровська | Кривий Ріг 4 (ГРС- 4 Кривий Ріг) | 56ZOPDNP4014901W | 8518.6302 | 35.6658 | 9.9072 | 9424.4267 | 39.4582 | 10.9606 | 89.3322 | 5.2139 | 1.8292 | 0.22922 | 0.37063 | 0.0068274 | 0.090799 | 0.073574 | 0.14583 | 0.0033007 | 2.0169 | 0.68763 | 0.7572
Дніпропетровська | "ЮНІСТІЛ" (ГРС-6 м. Кривий Ріг) | 56ZOPDNP4015101M | 8509.2088 | 35.6264 | 9.8962 | 9414.3973 | 39.4162 | 10.9489 | 89.5293 | 5.1393 | 1.7911 | 0.22459 | 0.36401 | 0.0071957 | 0.088423 | 0.070994 | 0.13979 | 0.0033893 | 1.9917 | 0.65023 | 0.7553
Дніпропетровська | Енергія (ГРС-6 м. Кривий Ріг) | 56ZOPDNP4015102K
Дніпропетровська | Кривий Ріг 6 (ГРС-6 Кривий Ріг) | 56ZOPDNP4015103I | 8515.6659 | 35.6534 | 9.9037 | 9421.2738 | 39.445 | 10.9569 | 89.3931 | 5.1903 | 1.8183 | 0.22789 | 0.36867 | 0.0069537 | 0.090006 | 0.072679 | 0.14364 | 0.003346 | 2.0105 | 0.67473 | 0.7566
Дніпропетровська | ВС Енергомакс (ГРС-6 м. Кривий Ріг) | 56ZOPDNP4015104G
Дніпропетровська | Радушне (ГРС КС Радушне) | 56ZOPDNP4015201I | 8513.7074 | 35.6452 | 9.9014 | 9419.3433 | 39.4369 | 10.9547 | 89.4225 | 5.1805 | 1.8102 | 0.22685 | 0.36713 | 0.0070068 | 0.089623 | 0.072339 | 0.14292 | 0.0035177 | 2.0078 | 0.66968 | 0.7563
Дніпропетровська | Андріївка (ГРС Андріївка) | 56ZOPDNP4016201D | 8513.7359 | 35.6453 | 9.9015 | 9419.3728 | 39.437 | 10.9547 | 89.4203 | 5.1815 | 1.8102 | 0.22685 | 0.36714 | 0.0069977 | 0.089657 | 0.072384 | 0.14297 | 0.0035216 | 2.0079 | 0.67059 | 0.7563
Дніпропетровська | Ранній Ранок (ГРС с.Ранній Ранок) | 56ZOPDNP4016601Y | 8520.6051 | 35.6741 | 9.9095 | 9426.5387 | 39.467 | 10.9631 | 89.294 | 5.2248 | 1.8403 | 0.23063 | 0.37253 | 0.0068001 | 0.091163 | 0.073837 | 0.14637 | 0.0032537 | 2.0264 | 0.6899 | 0.7575
Дніпропетровська | Зелена Балка (ГРС Зелена Балка) | 56ZOPDNP4017001G | 8512.5444 | 35.6403 | 9.9001 | 9418.1026 | 39.4317 | 10.9533 | 89.45 | 5.1698 | 1.8053 | 0.22626 | 0.36631 | 0.0070606 | 0.089306 | 0.071989 | 0.14219 | 0.0035073 | 2.004 | 0.66424 | 0.756
Дніпропетровська | Карпівка (ГРС Карпівка) | 56ZOPDNP40173014 | 8513.4499 | 35.6441 | 9.9012 | 9419.0602 | 39.4357 | 10.9544 | 89.4272 | 5.1787 | 1.8091 | 0.22672 | 0.36694 | 0.0070119 | 0.089566 | 0.072279 | 0.14278 | 0.0035157 | 2.007 | 0.66917 | 0.7562
Кіровоградська | Ганнівка (ГРС Ганнівка) | 56ZOPDNP4017402Z | 8511.741 | 35.637 | 9.8992 | 9417.2425 | 39.4281 | 10.9523 | 89.4671 | 5.1636 | 1.8016 | 0.22581 | 0.3657 | 0.0070851 | 0.089129 | 0.07181 | 0.14178 | 0.0035008 | 2.0011 | 0.66176 | 0.7558
Дніпропетровська | Радіонівка (ГРС Радіонівка) | 56ZOPDNP40182013 | 8512.9141 | 35.6419 | 9.9005 | 9418.4879 | 39.4333 | 10.9537 | 89.4407 | 5.1737 | 1.8065 | 0.22641 | 0.36654 | 0.0070356 | 0.089435 | 0.072142 | 0.14248 | 0.0035054 | 2.0048 | 0.66673 | 0.7561
Дніпропетровська | Степове (ГРС Степове) | 56ZOPDNP4018601O | 8514.1842 | 35.6472 | 9.902 | 9419.8923 | 39.4392 | 10.9553 | 89.4066 | 5.1866 | 1.8125 | 0.22713 | 0.36748 | 0.0069772 | 0.089789 | 0.072531 | 0.14329 | 0.0035652 | 2.0108 | 0.67269 | 0.7564
Херсонська | В.Олександрівка (ГРС Вел. Олександрівка) | 56ZOPHRS4019801B | 8514.4154 | 35.6482 | 9.9023 | 9420.0792 | 39.44 | 10.9556 | 89.4077 | 5.1862 | 1.8128 | 0.22718 | 0.36762 | 0.0069756 | 0.089814 | 0.07255 | 0.14336 | 0.0035061 | 2.0094 | 0.67278 | 0.7564
Херсонська | Кочубеївка (ГРС Кочубеївка) | 56ZOPHRS4020801D | 8513.408 | 35.6439 | 9.9011 | 9419.0498 | 39.4357 | 10.9544 | 89.4278 | 5.1788 | 1.8086 | 0.22665 | 0.36687 | 0.0070146 | 0.089575 | 0.072307 | 0.14288 | 0.0035408 | 2.007 | 0.66897 | 0.7562
Кіровоградська | КГЗКОР (ГРС Марфівка) | 56ZOPKIR4019101V | 8513.6021 | 35.6447 | 9.9013 | 9419.2383 | 39.4365 | 10.9546 | 89.4289 | 5.1778 | 1.809 | 0.22672 | 0.36699 | 0.0070179 | 0.089595 | 0.07232 | 0.14311 | 0.0034921 | 2.0064 | 0.66861 | 0.7562
Кіровоградська | Долинська (ГРС Марфівка) | 56ZOPKIR4019102T | 8513.1166 | 35.6427 | 9.9008 | 9418.729 | 39.4343 | 10.954 | 89.4352 | 5.1756 | 1.8075 | 0.22653 | 0.36668 | 0.007028 | 0.089489 | 0.072203 | 0.1427 | 0.0035185 | 2.0059 | 0.6676 | 0.7561
Миколаївська | Казанка (ГРС Казанка) | 56ZOPMIK4019201V | 8513.6208 | 35.6448 | 9.9013 | 9419.2586 | 39.4366 | 10.9546 | 89.4221 | 5.1808 | 1.8096 | 0.22679 | 0.36704 | 0.0069985 | 0.089641 | 0.072373 | 0.143 | 0.0035191 | 2.0076 | 0.67053 | 0.7563
Миколаївська | Миколо-Гулак (ГРС Миколо-Гулак) | 56ZOPMIK4019301R | 8512.7837 | 35.6413 | 9.9004 | 9418.3621 | 39.4328 | 10.9536 | 89.4421 | 5.1731 | 1.806 | 0.22635 | 0.36643 | 0.0070383 | 0.089407 | 0.072118 | 0.1425 | 0.0035192 | 2.0049 | 0.66651 | 0.7561
Провідний хімік |  | Ольга СТЕПАНОВА | [8 empty] | 01.11.2024
|  | прізвище | [6 empty] | підпис |  | дата
Начальник промислового майданчика |  | Андрій ОХРИМЧУК | [8 empty] | 01.11.2024
|  | прізвище | [6 empty] | підпис |  | дата